## input
43590.5858
Input voltage | Input current | Input Power | Test Motor Temperature | Test motor FET temp | Test motor q-axis current | Test motor d-axis current | Test motor Ibus | Test motor Ical | Output Torque | Output Speed | Output Speed set-point | Output Power | Absorber Motor Temperature | Absorber motor FET temp | Absorber q-axis current | Absorber d-axis current | Absorber Ibus | Absorber motor Ical
V | mA | W | Deg C | Deg C | A | A | A | A | N.mm | rad.s | % | W | Deg C | Deg C | A | A | A | A
48.1195 | 0 | 0 | 23.8849 | 25.8579 | -1.3842 | -0.016326 | 0.016385 | 20 | 23.8 | -10.479 | 0 | -0.25152 | 22.7747 | 22.5163 | 0.023655 | 0.094096 | 0.0010161 | 20
48.1072 | 0 | 0 | 23.8636 | 25.9039 | -10.9862 | 0.033388 | 0.22875 | 20 | -277.8 | -9.7887 | 0 | 2.8448 | 22.7398 | 22.8052 | -4.9488 | -0.060424 | -0.01136 | 20
48.0843 | 0 | 0 | 23.946 | 26.3793 | -20.2752 | 0.035882 | 0.59561 | 20 | -575.1 | -10.479 | 0 | 6.0348 | 22.7091 | 23.1891 | -10.0336 | 0.0034834 | 0.032301 | 20
48.0644 | 0 | 0 | 24.0456 | 27.7293 | -30.0988 | -0.026436 | 1.1312 | 20 | -870.8 | -10.3256 | 0 | 9.0394 | 20.5448 | 23.9123 | -15.0609 | -0.23256 | 0.12401 | 20
48.1271 | 0 | 0 | 24.3471 | 29.0964 | -1.5169 | -0.086517 | 0.030697 | 20 | 20.2 | -21.8209 | 0 | -0.45065 | 22.3427 | 24.2234 | -0.074707 | -0.0074554 | -0.0023061 | 20
48.0904 | 0 | 0 | 24.4708 | 28.986 | -11.0982 | -0.085739 | 0.30936 | 20 | -279.3 | -20.7759 | 0 | 5.786 | 21.7757 | 24.1577 | -5.0036 | -0.13643 | -0.066867 | 20
48.0674 | 0 | 0 | 25.1582 | 29.0829 | -20.5021 | 0.15201 | 0.7431 | 20 | -575.1 | -20.8238 | 0 | 11.8551 | 22.779 | 24.2597 | -9.9154 | -0.11149 | -0.076558 | 20
48.0521 | 0 | 0 | 24.446 | 30.1216 | -30.1 | 0.51431 | 1.3558 | 20 | -877.4 | -20.632 | 0 | 18.1586 | 22.9166 | 24.8359 | -14.915 | 0.23642 | -0.057422 | 20
48.0919 | 0 | 0 | 24.8782 | 31.1987 | -1.2674 | 0.035792 | 0.034731 | 20 | 20.8 | -32.4916 | 0 | -0.66487 | 22.8664 | 25.0198 | -0.028293 | 0.047764 | -0.005772 | 20
48.0889 | 0 | 0 | 24.9331 | 30.8789 | -10.7069 | -0.011891 | 0.37946 | 20 | -280.8 | -31.2069 | 0 | 8.7206 | 22.5521 | 24.8434 | -4.9298 | -0.0065878 | -0.12959 | 20
48.0598 | 0 | 0 | 25.142 | 30.8983 | -20.6581 | 0.12364 | 0.89492 | 20 | -579 | -31.0248 | 0 | 17.8922 | 22.9443 | 24.9586 | -9.8406 | -0.16284 | -0.19571 | 20
48.0521 | 0 | 0 | 25.0736 | 31.8005 | -30.0865 | -0.25036 | 1.5529 | 20 | -881.5 | -31.1878 | 0 | 27.3565 | 23.2387 | 25.3993 | -14.9772 | -0.13622 | -0.22526 | 20
48.1088 | 0 | 0 | 25.3759 | 32.7408 | -1.6625 | 0.070082 | 0.051903 | 20 | 19.1 | -42.9035 | 0 | -0.82635 | 22.8948 | 25.5846 | 0.11015 | 0.1577 | -0.0049662 | 20
48.0828 | 0 | 0 | 25.2905 | 32.3849 | -11.0879 | -0.12713 | 0.46044 | 20 | -282.1 | -41.4654 | 0 | 11.711 | 22.6646 | 25.3565 | -5.0908 | -0.13802 | -0.18364 | 20
48.0797 | 0 | 0 | 25.4168 | 32.3565 | -20.9135 | 0.075121 | 1.0298 | 20 | -583.3 | -41.5805 | 0 | 24.2782 | 22.8419 | 25.4279 | -9.8509 | -0.064761 | -0.32074 | 20
48.043 | 0 | 0 | 25.5148 | 33.1717 | -30.7449 | 0.43267 | 1.7452 | 20 | -881.4 | -41.3791 | 0 | 36.5696 | 22.8762 | 25.8932 | -15.1544 | -0.13716 | -0.40596 | 20
48.0843 | 0 | 0 | 25.8723 | 34.0394 | -1.4167 | 0.013843 | 0.064231 | 20 | 20.3 | -53.4688 | 0 | -0.94185 | 22.7206 | 25.9993 | 0.10734 | 0.13201 | -0.002137 | 20
48.0996 | 0 | 0 | 26.7615 | 33.6693 | -10.918 | -0.16152 | 0.53258 | 20 | -284.5 | -52.1266 | 0 | 14.617 | 23.3814 | 25.7623 | -4.8326 | 0.081265 | -0.25084 | 20
48.0659 | 0 | 0 | 25.9386 | 33.5734 | -20.823 | 0.046724 | 1.1726 | 20 | -584 | -51.9636 | 0 | 30.3521 | 22.6571 | 25.7942 | -9.6223 | 0.035498 | -0.42586 | 20
48.0414 | 0 | 0 | 26.0318 | 34.4341 | -30.7272 | 0.70195 | 1.971 | 20 | -879 | -52.0115 | 0 | 45.9302 | 22.9375 | 26.2105 | -15.01 | 0.089929 | -0.58282 | 20

## Output
Test motor input Power | Output power seen by absorber | Test Motor Speed | Test Motor Torque | Test Motor Efficiency
W | W | RPM | N.m | %
0.78842 | 0.2494 | 200.1343 | 0.0238 | 31.6329
11.0043 | 2.7193 | 186.9507 | 0.2778 | 24.7112
28.6395 | 6.0265 | 200.1343 | 0.5751 | 21.0426
54.3728 | 8.9915 | 197.2046 | 0.8708 | 16.5368
1.4773 | 0.44078 | 416.7482 | 0.0202 | 29.8361
14.8774 | 5.8027 | 396.7897 | 0.2793 | 39.0034
35.719 | 11.9758 | 397.7052 | 0.5751 | 33.5277
65.1504 | 18.1026 | 394.0431 | 0.8774 | 27.7858
1.6703 | 0.67583 | 620.5445 | 0.0208 | 40.4623
18.2477 | 8.7629 | 596.0084 | 0.2808 | 48.0219
43.0097 | 17.9633 | 592.5294 | 0.579 | 41.7658
74.6223 | 27.492 | 595.6422 | 0.8815 | 36.8415
2.497 | 0.81946 | 819.3971 | 0.0191 | 32.8179
22.139 | 11.6974 | 791.9313 | 0.2821 | 52.836
49.5102 | 24.2539 | 794.1285 | 0.5833 | 48.9877
83.8443 | 36.4716 | 790.2833 | 0.8814 | 43.4992
3.0885 | 1.0854 | 1021.1793 | 0.0203 | 35.1438
25.6169 | 14.83 | 995.5445 | 0.2845 | 57.8914
56.361 | 30.3467 | 992.4318 | 0.584 | 53.8435
94.6899 | 45.7181 | 993.3473 | 0.879 | 48.282