## input
Input voltage | Input current | Input Power | Test Motor Temperature | Test motor FET temp | Test motor q-axis current | Test motor d-axis current | Test motor Ibus | Test motor Ical | Output Torque | Output Speed | Output Speed set-point | Output Power | Absorber Motor Temperature | Absorber motor FET temp | Absorber q-axis current | Absorber d-axis current | Absorber Ibus | Absorber motor Ical
V | mA | W | Deg C | Deg C | A | A | A | A | N.mm | rad.s | rad.s | W | Deg C | Deg C | A | A | A | A
48.1042 | 0 | 0 | 25.4618 | 21.1919 | -1.5955 | 0.040202 | 0.018385 | 20 | -15.2 | -10.5749 | 10.472 | 0.15303 | 23.0399 | 23.059 | -0.063086 | -0.00053593 | 0.0011254 | 20
48.0996 | 0 | 0 | 25.0271 | 21.0763 | -7.2523 | -0.027075 | 0.13571 | 20 | -191.5 | -10.316 | 10.472 | 1.9733 | 22.8521 | 23.3894 | -2.8872 | -0.016458 | -0.014073 | 20
48.0782 | 0 | 0 | 25.4519 | 21.1764 | -13.2364 | 0.12862 | 0.30781 | 20 | -374.5 | -10.1914 | 10.472 | 3.7233 | 18.9666 | 23.6221 | -5.8862 | -0.07859 | -0.0048921 | 20
48.0644 | 0 | 0 | 26.0458 | 21.7282 | -19.0067 | -0.21769 | 0.5444 | 20 | -554.2 | -10.1434 | 10.472 | 5.6443 | 15.0332 | 24.0151 | -8.9206 | -0.034575 | 0.024755 | 20
48.0399 | 0 | 0 | 25.9903 | 22.7261 | -25.0225 | -0.056817 | 0.83584 | 20 | -723.3 | -10.3927 | 10.472 | 7.4039 | 19.8734 | 24.2416 | -12.0803 | -0.042443 | 0.073133 | 20
48.0353 | 0 | 0 | 25.6624 | 24.3133 | -31.1713 | -0.011869 | 1.1941 | 20 | -907.9 | -9.9805 | 10.472 | 9.1664 | 22.7245 | 24.6411 | -15.0027 | -0.057119 | 0.13492 | 20
48.0139 | 0 | 0 | 25.9132 | 26.597 | -37.5184 | -0.0074178 | 1.6394 | 20 | -1093.1 | -10.4215 | 10.472 | 11.6923 | 22.7146 | 25.2456 | -18.0501 | -0.04988 | 0.21227 | 20
47.9924 | 0 | 0 | 26.4202 | 29.7799 | -43.9334 | -0.1953 | 2.1772 | 20 | -1277.4 | -10.3927 | 10.472 | 13.4013 | 23.1754 | 26.0838 | -21.1487 | 0.24536 | 0.30478 | 20
47.9435 | 0 | 0 | 27.599 | 33.4466 | -50.2172 | 0.33195 | 2.7923 | 20 | -1452.4 | -10.2393 | 10.472 | 15.0496 | 23.2346 | 27.0032 | -23.9923 | 0.1131 | 0.41064 | 20
48.0629 | 0 | 0 | 28.033 | 36.9603 | -1.9516 | -0.032771 | 0.038566 | 20 | -16.6 | -23.2302 | 20.944 | 0.40456 | 21.8858 | 27.2143 | -0.036637 | 0.096689 | 0.0019068 | 20
48.072 | 0 | 0 | 27.7246 | 35.3869 | -7.911 | 0.099351 | 0.20743 | 20 | -199.9 | -20.632 | 20.944 | 4.0959 | 22.7298 | 26.2843 | -2.9171 | 0.072924 | -0.049075 | 20
48.0919 | 0 | 0 | 28.141 | 33.7027 | -13.1578 | 0.20749 | 0.40996 | 20 | -379.3 | -20.9101 | 20.944 | 7.8778 | 21.8608 | 25.6984 | -5.9899 | -0.074831 | -0.066936 | 20
48.0644 | 0 | 0 | 26.7642 | 32.6964 | -19.2947 | -0.039689 | 0.69824 | 20 | -553.3 | -20.6129 | 20.944 | 11.3175 | 22.8893 | 25.378 | -9.0626 | 0.004674 | -0.083794 | 20
48.0445 | 0 | 0 | 26.6719 | 32.3534 | -25.2399 | 0.018917 | 1.0307 | 20 | -731 | -20.4786 | 20.944 | 15.0959 | 22.7758 | 25.378 | -12.0231 | -0.07404 | -0.072342 | 20
48.0368 | 0 | 0 | 25.6973 | 32.6998 | -31.3869 | -0.25482 | 1.4211 | 20 | -912.3 | -20.6129 | 20.944 | 18.8433 | 22.2265 | 25.5633 | -15.0097 | -0.065791 | -0.048437 | 20
48.0047 | 0 | 0 | 26.9302 | 34.0104 | -37.6327 | 0.040074 | 1.8916 | 20 | -1102.1 | -20.6608 | 20.944 | 22.9474 | 22.838 | 26.0134 | -17.9971 | -0.11828 | 0.00029787 | 20
47.9787 | 0 | 0 | 27.2243 | 35.9794 | -44.0602 | 0.38919 | 2.4946 | 20 | -1278.8 | -20.517 | 20.944 | 26.3167 | 21.6832 | 26.6207 | -21.2242 | -0.24003 | 0.052971 | 20
47.9572 | 0 | 0 | 27.1859 | 38.9279 | -50.8186 | 0.30624 | 3.135 | 20 | -1450.6 | -20.5937 | 20.944 | 30.0268 | 15.5767 | 27.5621 | -24.0534 | -0.23334 | 0.1617 | 20
48.0797 | 0 | 0 | 28.6668 | 41.9751 | -1.8473 | -0.12549 | 0.056041 | 20 | -20 | -33.3545 | 31.4159 | 0.65654 | 22.574 | 27.7401 | 0.0096068 | -0.033748 | -0.0056693 | 20
48.0659 | 0 | 0 | 28.4022 | 40.069 | -8.0733 | 0.17161 | 0.25511 | 20 | -199.2 | -31.2453 | 31.4159 | 6.1762 | 23.183 | 26.6937 | -3.0046 | 0.0025564 | -0.084644 | 20
48.1118 | 0 | 0 | 28.6166 | 38.0106 | -13.8264 | -0.20176 | 0.51445 | 20 | -378.4 | -31.437 | 31.4159 | 11.7774 | 23.4562 | 26.0804 | -5.9775 | 0.16512 | -0.1438 | 20
48.0598 | 0 | 0 | 27.5694 | 36.6768 | -19.5027 | -0.46991 | 0.81131 | 20 | -555.1 | -31.1302 | 31.4159 | 17.2636 | 23.0051 | 25.78 | -9.0771 | -0.027016 | -0.17713 | 20
48.0475 | 0 | 0 | 27.3424 | 36.1605 | -25.1881 | 0.22735 | 1.1923 | 20 | -733 | -31.3028 | 31.4159 | 22.8366 | 22.8329 | 25.7091 | -12.003 | 0.037214 | -0.20461 | 20
48.0307 | 0 | 0 | 27.8223 | 36.3598 | -31.8799 | -0.19982 | 1.6506 | 20 | -914 | -31.1015 | 31.4159 | 28.4678 | 22.8116 | 25.9569 | -14.9349 | 0.30242 | -0.21057 | 20
48.0185 | 0 | 0 | 27.46 | 37.3539 | -37.6044 | 0.27518 | 2.1674 | 20 | -1095 | -31.2453 | 31.4159 | 33.8949 | 24.5031 | 26.3757 | -17.9451 | -0.15262 | -0.2107 | 20
47.9649 | 0 | 0 | 27.2536 | 38.9865 | -44.2931 | -0.049981 | 2.7871 | 20 | -1274.2 | -31.1206 | 31.4159 | 39.6988 | 25.0012 | 26.9859 | -20.7415 | -0.11414 | -0.18193 | 20
47.9389 | 0 | 0 | 28.3242 | 41.6439 | -50.8736 | 0.07481 | 3.5356 | 20 | -1453.5 | -31.0056 | 31.4159 | 45.1591 | 22.8138 | 27.9111 | -23.7346 | 0.25733 | -0.14945 | 20
48.0644 | 0 | 0 | 29.2451 | 44.601 | -2.5165 | -0.0058157 | 0.083269 | 20 | -17.3 | -43.7281 | 41.8879 | 0.78162 | 23.0036 | 28.1153 | -0.082289 | 0.061137 | -0.004439 | 20
48.0705 | 0 | 0 | 29.4625 | 42.4674 | -7.898 | 0.067302 | 0.30524 | 20 | -197.4 | -41.7914 | 41.8879 | 8.2141 | 23.1555 | 27.0726 | -2.9931 | 0.19868 | -0.11778 | 20
48.0659 | 0 | 0 | 28.3746 | 40.2229 | -13.2194 | -0.42308 | 0.59171 | 20 | -377.5 | -41.8106 | 41.8879 | 15.8305 | 22.9382 | 26.3723 | -6.1716 | -0.076093 | -0.20944 | 20
48.069 | 0 | 0 | 27.9772 | 38.5959 | -19.3964 | -0.017434 | 0.94385 | 20 | -555.5 | -41.7435 | 41.8879 | 23.1874 | 23.1317 | 26.017 | -8.9137 | -0.078624 | -0.30336 | 20
48.072 | 0 | 0 | 28.1603 | 38.0139 | -25.4749 | -0.079464 | 1.3812 | 20 | -733.2 | -41.5325 | 41.8879 | 30.4994 | 23.5603 | 25.964 | -11.9321 | -0.13206 | -0.33579 | 20
48.0307 | 0 | 0 | 27.6904 | 37.9266 | -31.6536 | 0.031241 | 1.8635 | 20 | -913.5 | -41.7435 | 41.8879 | 38.1502 | 23.3739 | 26.1615 | -14.9724 | -0.10959 | -0.38138 | 20
48.0139 | 0 | 0 | 27.251 | 38.9842 | -37.8653 | 0.061361 | 2.4349 | 20 | -1093.4 | -41.6188 | 41.8879 | 45.718 | 23.0389 | 26.5123 | -17.8397 | -0.24916 | -0.41614 | 20
47.9695 | 0 | 0 | 28.1046 | 40.8242 | -44.4016 | -0.61942 | 3.0828 | 20 | -1271.6 | -41.523 | 41.8879 | 52.8693 | 22.6796 | 27.1383 | -20.6488 | 0.079653 | -0.42331 | 20
47.9664 | 0 | 0 | 28.7351 | 43.4761 | -51.1092 | 0.033909 | 3.8481 | 20 | -1447.9 | -41.7147 | 41.8879 | 60.1406 | 23.1939 | 27.9997 | -24.0098 | -0.14366 | -0.41279 | 20
48.069 | 0 | 0 | 29.3521 | 46.2944 | -2.4014 | -0.16782 | 0.1154 | 20 | -21.5 | -53.6798 | 52.3599 | 1.0571 | 23.8727 | 28.1356 | 0.061596 | 0.035408 | -0.004388 | 20
48.0889 | 0 | 0 | 29.0688 | 44.1138 | -7.8492 | -0.12101 | 0.36617 | 20 | -198.3 | -51.1774 | 52.3599 | 10.4026 | 23.1895 | 27.0761 | -3.1593 | 0.17836 | -0.15342 | 20
48.0981 | 0 | 0 | 29.033 | 42.0249 | -13.1364 | -0.41547 | 0.70752 | 20 | -378.6 | -51.5705 | 52.3599 | 19.8703 | 22.1949 | 26.4319 | -6.0246 | -0.016067 | -0.26696 | 20
48.0843 | 0 | 0 | 28.2519 | 40.4553 | -19.7259 | -0.29699 | 1.0806 | 20 | -553.3 | -52.1745 | 52.3599 | 28.8256 | 22.952 | 25.9922 | -9.1386 | -0.014353 | -0.3998 | 20
48.0613 | 0 | 0 | 27.987 | 39.6803 | -25.61 | 0.39022 | 1.5245 | 20 | -733.3 | -52.2992 | 52.3599 | 38.3861 | 23.1481 | 25.9958 | -12.4092 | -0.0526 | -0.50373 | 20
48.043 | 0 | 0 | 27.0582 | 39.7316 | -31.4944 | -0.032936 | 2.0773 | 20 | -914.1 | -52.1362 | 52.3599 | 47.3757 | 23.0211 | 26.172 | -15.1048 | -0.036995 | -0.56474 | 20
48.0077 | 0 | 0 | 28.0429 | 40.424 | -38.1995 | 0.19465 | 2.6781 | 20 | -1091.5 | -52.28 | 52.3599 | 57.0318 | 23.0366 | 26.5788 | -18.035 | 0.17031 | -0.61891 | 20
47.9572 | 0 | 0 | 28.2877 | 42.2088 | -44.2813 | 0.52818 | 3.3834 | 20 | -1270.8 | -52.0787 | 52.3599 | 66.3523 | 23.2616 | 27.211 | -21.0479 | -0.0019964 | -0.67552 | 20
47.9557 | 0 | 0 | 28.957 | 44.7898 | -51.0327 | -0.26358 | 4.1852 | 20 | -1455.2 | -52.1074 | 52.3599 | 75.6254 | 23.4802 | 28.1088 | -23.6225 | 0.2484 | -0.68743 | 20
48.0843 | 0 | 0 | 29.7791 | 47.5763 | -2.5746 | -0.024569 | 0.12534 | 20 | -18.3 | -64.6957 | 62.8319 | 1.1516 | 23.7384 | 28.2443 | 0.088844 | 0.073728 | 0.0012529 | 20
48.0919 | 0 | 0 | 30.3895 | 45.4184 | -7.8708 | 0.26699 | 0.44557 | 20 | -197.9 | -62.7974 | 62.8319 | 12.3181 | 23.2777 | 27.2317 | -2.9947 | 0.021491 | -0.18671 | 20
48.0705 | 0 | 0 | 28.9551 | 43.1919 | -13.6792 | -0.15159 | 0.78698 | 20 | -377 | -62.5289 | 62.8319 | 23.6187 | 23.4416 | 26.5473 | -5.9883 | 0.2863 | -0.37558 | 20
48.0475 | 0 | 0 | 28.7291 | 41.55 | -19.8799 | -0.099404 | 1.2153 | 20 | -554.5 | -62.6056 | 62.8319 | 34.7835 | 23.221 | 26.26 | -9.0967 | 0.28914 | -0.49469 | 20
48.0322 | 0 | 0 | 27.6458 | 40.6477 | -25.1668 | 0.092147 | 1.7239 | 20 | -732.1 | -62.596 | 62.8319 | 45.832 | 22.846 | 26.2213 | -12.3487 | 0.017031 | -0.63314 | 20
48.0231 | 0 | 0 | 28.2153 | 40.6562 | -31.5318 | 0.31283 | 2.2899 | 20 | -913 | -62.4714 | 62.8319 | 57.1221 | 23.0567 | 26.3443 | -15.1134 | 0.0081831 | -0.72762 | 20
47.9863 | 0 | 0 | 28.0683 | 41.435 | -37.9963 | -0.70391 | 2.9596 | 20 | -1091.7 | -62.5001 | 62.8319 | 68.2835 | 23.2037 | 26.7707 | -18.1265 | -0.002577 | -0.8206 | 20
47.9695 | 0 | 0 | 28.6911 | 43.0479 | -44.5254 | 0.20425 | 3.6972 | 20 | -1271.9 | -62.5289 | 62.8319 | 79.5904 | 23.4734 | 27.4214 | -21.1144 | -0.69417 | -0.90001 | 20
47.9297 | 0 | 0 | 29.2828 | 45.7083 | -51.3738 | -0.21534 | 4.5862 | 20 | -1451.9 | -62.5385 | 62.8319 | 90.6217 | 23.2893 | 28.3224 | -23.6884 | -0.1766 | -0.97362 | 20
48.0552 | 0 | 0 | 30.3413 | 48.2953 | -2.7326 | 0.17419 | 0.12662 | 20 | -17 | -75.2514 | 73.3038 | 1.2855 | 23.5851 | 28.3864 | 0.18914 | 0.089994 | 0.0051957 | 20
48.0843 | 0 | 0 | 29.6754 | 45.788 | -8.3672 | -0.01488 | 0.48907 | 20 | -196.7 | -72.9983 | 73.3038 | 14.3913 | 23.9573 | 27.273 | -2.8275 | 0.075919 | -0.23269 | 20
48.0629 | 0 | 0 | 29.1176 | 43.4768 | -14.0646 | -0.56572 | 0.86345 | 20 | -375.6 | -73.0846 | 73.3038 | 27.5919 | 23.3652 | 26.6417 | -5.8103 | 0.13355 | -0.40696 | 20
48.0552 | 0 | 0 | 28.6609 | 41.9863 | -19.2837 | -0.04534 | 1.3282 | 20 | -553.3 | -72.7586 | 73.3038 | 40.4379 | 23.4449 | 26.2986 | -8.7776 | -0.049622 | -0.58682 | 20
48.0384 | 0 | 0 | 27.9801 | 41.1155 | -25.4962 | 0.047388 | 1.8621 | 20 | -732.3 | -72.9312 | 73.3038 | 53.6306 | 23.3445 | 26.2671 | -12.1643 | 0.16384 | -0.75742 | 20
48.0215 | 0 | 0 | 28.3369 | 41.0789 | -31.2356 | -0.84555 | 2.442 | 20 | -911.6 | -73.1805 | 73.3038 | 66.8068 | 23.1467 | 26.4809 | -14.8893 | -0.30121 | -0.93289 | 20
47.9986 | 0 | 0 | 28.5897 | 41.95 | -37.7288 | 0.22741 | 3.2123 | 20 | -1091.9 | -73.123 | 73.3038 | 79.6669 | 23.6168 | 26.8402 | -17.4268 | -0.42565 | -1.0412 | 20
47.9603 | 0 | 0 | 29.6449 | 43.6425 | -44.6681 | 0.062232 | 3.9694 | 20 | -1271.8 | -72.8066 | 73.3038 | 92.6999 | 22.8171 | 27.4214 | -20.9317 | -0.0050394 | -1.1794 | 20
47.9526 | 0 | 0 | 29.4445 | 46.1301 | -51.6961 | 0.099288 | 4.8759 | 20 | -1452.8 | -72.9791 | 73.3038 | 106.073 | 23.6556 | 28.3361 | -23.9876 | -0.02489 | -1.289 | 20
48.1057 | 0 | 0 | 29.6038 | 48.5744 | -2.8874 | -0.46545 | 0.16855 | 20 | -18.3 | -85.8454 | 83.7758 | 1.5267 | 23.4899 | 28.3933 | 0.088582 | -0.14234 | 0.01573 | 20
48.0858 | 0 | 0 | 29.8527 | 46.3134 | -8.3759 | 0.30223 | 0.5451 | 20 | -197.6 | -83.7458 | 83.7758 | 16.4315 | 23.6985 | 27.2697 | -2.8227 | 0.13571 | -0.25403 | 20
48.0736 | 0 | 0 | 29.297 | 44.1249 | -13.658 | -0.3502 | 0.94401 | 20 | -376.2 | -83.2856 | 83.7758 | 31.4401 | 23.4765 | 26.6207 | -5.6968 | -0.014465 | -0.50971 | 20
48.0843 | 0 | 0 | 28.8058 | 42.5823 | -19.8272 | 0.4687 | 1.4464 | 20 | -553.1 | -83.6211 | 83.7758 | 46.0449 | 21.3867 | 26.3583 | -8.937 | 0.26742 | -0.71447 | 20
48.0567 | 0 | 0 | 28.0268 | 41.7853 | -25.4281 | -0.59988 | 2.0609 | 20 | -730.3 | -83.4582 | 83.7758 | 61.0893 | 23.9094 | 26.2424 | -12.2774 | 0.26742 | -0.92764 | 20
48.0154 | 0 | 0 | 28.947 | 41.6679 | -31.8201 | -0.31722 | 2.7223 | 20 | -908.5 | -83.2568 | 83.7758 | 75.9139 | 23.7763 | 26.4039 | -15.1036 | -0.10487 | -1.134 | 20
47.9909 | 0 | 0 | 29.0821 | 42.507 | -38.2872 | -0.033048 | 3.4627 | 20 | -1091 | -83.5253 | 83.7758 | 91.2409 | 23.4208 | 26.7949 | -17.9951 | -0.31884 | -1.2681 | 20
47.9588 | 0 | 0 | 29.0142 | 44.1551 | -45.0145 | 0.14879 | 4.3014 | 20 | -1272.5 | -83.6595 | 83.7758 | 106.4332 | 23.6337 | 27.4075 | -20.7286 | -0.18838 | -1.434 | 20
47.9389 | 0 | 0 | 29.852 | 46.7098 | -51.3899 | 0.19895 | 5.2223 | 20 | -1451.9 | -83.6307 | 83.7758 | 120.9164 | 23.6521 | 28.2174 | -23.5972 | 0.14396 | -1.504 | 20
48.0828 | 0 | 0 | 30.3279 | 49.2727 | -2.5462 | -0.14007 | 0.16303 | 20 | -15.9 | -96.1806 | 94.2478 | 1.4969 | 23.8216 | 28.2952 | 0.054299 | 0.33585 | 0.0045037 | 20
48.0567 | 0 | 0 | 29.6251 | 47.0325 | -8.2232 | 0.0041482 | 0.58462 | 20 | -196.9 | -94.0043 | 94.2478 | 18.4503 | 23.4505 | 27.2801 | -2.861 | 0.27815 | -0.29916 | 20
48.0583 | 0 | 0 | 29.3001 | 44.8563 | -13.6427 | 0.19459 | 1.0589 | 20 | -376.2 | -94.0522 | 94.2478 | 35.3803 | 23.5651 | 26.6207 | -6.088 | 0.12107 | -0.54972 | 20
48.0583 | 0 | 0 | 29.8648 | 43.3056 | -19.4474 | -0.12853 | 1.5687 | 20 | -553.8 | -93.9755 | 94.2478 | 52.1646 | 23.766 | 26.281 | -9.4256 | 0.32407 | -0.77178 | 20
48.0414 | 0 | 0 | 28.882 | 42.4628 | -25.4594 | -0.28468 | 2.2067 | 20 | -731.9 | -93.8317 | 94.2478 | 68.8157 | 23.9786 | 26.2565 | -11.8279 | -0.0042325 | -1.0626 | 20
47.9986 | 0 | 0 | 28.8439 | 42.4072 | -31.49 | 0.32652 | 2.8905 | 20 | -910.9 | -93.9659 | 94.2478 | 85.7361 | 23.637 | 26.4143 | -15.0895 | 1.1042 | -1.2595 | 20
47.997 | 0 | 0 | 28.8985 | 43.1341 | -38.6818 | 0.67319 | 3.7514 | 20 | -1091.7 | -93.5824 | 94.2478 | 102.7405 | 23.4822 | 26.7881 | -18.3305 | 0.73191 | -1.4462 | 20
47.9618 | 0 | 0 | 29.2956 | 44.7875 | -44.6347 | 0.072863 | 4.615 | 20 | -1272.5 | -93.8796 | 94.2478 | 119.7677 | 23.8369 | 27.5107 | -21.1682 | 0.096923 | -1.6408 | 20
47.945 | 0 | 0 | 29.7022 | 47.3905 | -51.5728 | 0.14411 | 5.5908 | 20 | -1453.4 | -94.0426 | 94.2478 | 136.5787 | 21.5878 | 28.3867 | -23.737 | 0.2539 | -1.7939 | 20
48.0491 | 0 | 0 | 30.5954 | 49.9947 | -2.9916 | 0.086752 | 0.16809 | 20 | -17.1 | -106.1227 | 104.7198 | 1.9214 | 23.9057 | 28.383 | 0.072767 | 0.007033 | -0.013382 | 20
48.0567 | 0 | 0 | 29.4863 | 47.6802 | -8.4685 | -0.11986 | 0.6491 | 20 | -196.4 | -104.7517 | 104.7198 | 20.7077 | 24.3567 | 27.3145 | -2.9362 | 0.0088617 | -0.3161 | 20
48.0674 | 0 | 0 | 29.7922 | 45.5253 | -13.4782 | 0.14805 | 1.1942 | 20 | -376.9 | -104.7901 | 104.7198 | 39.1286 | 23.9624 | 26.7219 | -6.2514 | 0.58342 | -0.67077 | 20
48.0506 | 0 | 0 | 29.0839 | 43.8579 | -19.6279 | -0.17263 | 1.7428 | 20 | -552.7 | -104.6271 | 104.7198 | 57.9121 | 24.0193 | 26.4285 | -9.0061 | -0.17528 | -0.90511 | 20
48.0307 | 0 | 0 | 29.2286 | 42.9791 | -25.2627 | 0.044334 | 2.4274 | 20 | -729.3 | -104.2436 | 104.7198 | 76.6465 | 23.8052 | 26.3302 | -12.1524 | 0.23149 | -1.2065 | 20
48.0032 | 0 | 0 | 28.9177 | 42.8932 | -32.0742 | 0.06343 | 3.0794 | 20 | -910.6 | -104.3491 | 104.7198 | 94.9402 | 23.7058 | 26.5544 | -14.8113 | 0.019152 | -1.4651 | 20
47.9863 | 0 | 0 | 28.2825 | 43.6013 | -37.971 | -0.095047 | 3.9423 | 20 | -1090.1 | -104.6463 | 104.7198 | 114.054 | 23.3861 | 26.9201 | -18.1365 | -0.43443 | -1.6395 | 20
47.9588 | 0 | 0 | 28.1886 | 45.2676 | -45.136 | -0.27327 | 4.8806 | 20 | -1271.2 | -104.5025 | 104.7198 | 133.0479 | 23.3839 | 27.5897 | -20.9738 | 0.029778 | -1.9163 | 20
47.9174 | 0 | 0 | 30.6636 | 47.8525 | -51.9641 | 0.20303 | 5.8587 | 20 | -1452.8 | -104.7517 | 104.7198 | 151.7376 | 23.6183 | 28.4443 | -23.6394 | 0.02347 | -2.0556 | 20
48.0873 | 0 | 0 | 30.8417 | 50.3854 | -2.5991 | -0.21849 | 0.21317 | 20 | -16.1 | -116.8031 | 115.1917 | 1.8968 | 24.122 | 28.5014 | 0.0063672 | -0.031526 | 0.0067107 | 20
48.0537 | 0 | 0 | 30.2604 | 48.145 | -8.4319 | 0.070543 | 0.70387 | 20 | -196.2 | -114.9719 | 115.1917 | 22.5565 | 24.0498 | 27.4317 | -3.0991 | -0.16198 | -0.39239 | 20
48.0506 | 0 | 0 | 29.8097 | 45.9223 | -13.3802 | -0.63405 | 1.2139 | 20 | -376.4 | -115.0486 | 115.1917 | 43.342 | 23.7226 | 26.8229 | -6.2992 | -0.13507 | -0.747 | 20
48.0475 | 0 | 0 | 29.1946 | 44.194 | -19.5914 | -0.0073884 | 1.8749 | 20 | -553.1 | -114.8856 | 115.1917 | 63.5789 | 23.7714 | 26.4915 | -9.1938 | 0.11339 | -1.0306 | 20
48.0277 | 0 | 0 | 30.5341 | 43.2837 | -25.524 | -0.1898 | 2.5377 | 20 | -730.2 | -114.876 | 115.1917 | 84.0295 | 24.3392 | 26.4425 | -11.9847 | 0.52332 | -1.3095 | 20
48.0169 | 0 | 0 | 28.7004 | 43.1592 | -31.917 | -0.39378 | 3.4147 | 20 | -910.1 | -114.9623 | 115.1917 | 104.389 | 23.0417 | 26.5719 | -14.853 | 0.51264 | -1.583 | 20
47.9771 | 0 | 0 | 30.1826 | 43.7944 | -38.1578 | 0.64011 | 4.2186 | 20 | -1090.1 | -115.0294 | 115.1917 | 125.3349 | 24.7242 | 26.9861 | -17.8974 | -0.067984 | -1.8737 | 20
47.9511 | 0 | 0 | 29.7742 | 45.465 | -44.2575 | 0.1297 | 5.1393 | 20 | -1270.2 | -115.0582 | 115.1917 | 146.0082 | 24.0411 | 27.6377 | -21.2461 | -0.29306 | -2.1841 | 20
47.9128 | 0 | 0 | 29.4612 | 48.0384 | -52.1196 | -0.048275 | 6.2617 | 20 | -1452.7 | -114.7993 | 115.1917 | 166.8426 | 23.5985 | 28.5423 | -23.5373 | -0.020634 | -2.3678 | 20
48.0705 | 0 | 0 | 31.0003 | 50.2779 | -2.7046 | -0.21591 | 0.20019 | 20 | -13.7 | -127.7231 | 125.6637 | 1.7729 | 24.2356 | 28.4877 | -0.12816 | 0.16661 | 0.025743 | 20
48.0674 | 0 | 0 | 29.5915 | 48.093 | -8.0125 | -0.46935 | 0.72314 | 20 | -195.3 | -125.3838 | 125.6637 | 24.4348 | 24.3126 | 27.3903 | -2.9731 | -0.2442 | -0.41336 | 20
48.0414 | 0 | 0 | 30.488 | 45.9031 | -13.8698 | 0.037672 | 1.3115 | 20 | -375.8 | -125.4221 | 125.6637 | 47.1711 | 24.1376 | 26.7324 | -6.1002 | -0.2528 | -0.80035 | 20
48.0537 | 0 | 0 | 29.8755 | 44.293 | -19.3625 | -0.12664 | 2.0092 | 20 | -551.8 | -125.7864 | 125.6637 | 69.2783 | 23.9587 | 26.4495 | -9.0937 | 0.13941 | -1.116 | 20
48.0032 | 0 | 0 | 29.5795 | 43.292 | -25.4366 | 0.29383 | 2.7498 | 20 | -729.5 | -125.3071 | 125.6637 | 91.5631 | 24.5269 | 26.4074 | -11.917 | 0.22416 | -1.4534 | 20
48.0001 | 0 | 0 | 30.3698 | 43.2062 | -31.3731 | -0.11129 | 3.5504 | 20 | -908.5 | -125.3167 | 125.6637 | 113.7508 | 24.1307 | 26.5789 | -14.5291 | -0.24947 | -1.7013 | 20
47.997 | 0 | 0 | 29.9968 | 45.5117 | -38.4092 | 0.29545 | 4.4844 | 20 | -1089.3 | -125.6139 | 125.6637 | 136.9083 | 24.1246 | 27.5658 | -17.7267 | -0.43949 | -2.1457 | 20
47.9649 | 0 | 0 | 30.2947 | 46.9668 | -44.8466 | 0.08203 | 5.4963 | 20 | -1270.6 | -125.3934 | 125.6637 | 159.3857 | 24.1996 | 28.0443 | -21.3307 | 0.27253 | -2.4284 | 20
47.922 | 0 | 0 | 30.0292 | 49.4925 | -51.0375 | -0.34195 | 6.6068 | 20 | -1451.5 | -125.5755 | 125.6637 | 181.993 | 24.397 | 28.8686 | -23.6927 | -0.036699 | -2.6416 | 20
48.0736 | 0 | 0 | 31.4191 | 51.673 | -2.4771 | 0.050831 | 0.21869 | 20 | -15.1 | -138.1829 | 136.1357 | 1.9835 | 24.4117 | 28.7505 | -0.041377 | 0.051038 | -0.0098342 | 20
48.0782 | 0 | 0 | 30.7938 | 49.3334 | -7.5567 | 0.40462 | 0.82634 | 20 | -195.6 | -135.8724 | 136.1357 | 26.6297 | 24.3626 | 27.6308 | -2.9808 | 0.3489 | -0.4709 | 20
48.0629 | 0 | 0 | 30.3066 | 46.8111 | -13.2235 | 0.97554 | 1.427 | 20 | -374.1 | -136.0258 | 136.1357 | 50.821 | 24.109 | 26.9272 | -6.1902 | 0.066668 | -0.84218 | 20
48.046 | 0 | 0 | 30.245 | 45.0457 | -19.7045 | 0.42442 | 2.1699 | 20 | -550.6 | -136.0354 | 136.1357 | 74.8606 | 24.31 | 26.6208 | -8.9588 | -0.031798 | -1.1872 | 20
48.0169 | 0 | 0 | 29.9157 | 44.095 | -25.6981 | 0.11409 | 2.8854 | 20 | -729.2 | -136.0354 | 136.1357 | 99.0426 | 24.5981 | 26.5474 | -11.9149 | 0.64844 | -1.5194 | 20
48.0185 | 0 | 0 | 30.0464 | 43.9187 | -32.1493 | 0.39034 | 3.7994 | 20 | -908.5 | -135.9203 | 136.1357 | 123.5607 | 24.3635 | 26.6592 | -14.6084 | -0.064268 | -1.9121 | 20
47.9664 | 0 | 0 | 29.9414 | 44.6176 | -37.8804 | -0.38444 | 4.7186 | 20 | -1089.4 | -135.8053 | 136.1357 | 148.0572 | 24.5773 | 27.0624 | -17.9512 | 0.44667 | -2.2818 | 20
47.9373 | 0 | 0 | 30.3576 | 46.1603 | -45.2515 | 0.25739 | 5.8085 | 20 | -1269.8 | -135.8915 | 136.1357 | 172.3575 | 23.6521 | 27.6445 | -21.1891 | -0.24855 | -2.6267 | 20
47.9067 | 0 | 0 | 30.4175 | 48.654 | -51.1935 | 0.34324 | 6.9622 | 20 | -1451.3 | -135.7765 | 136.1357 | 197.3593 | 23.4522 | 28.5319 | -23.4537 | 0.0018544 | -2.8905 | 20
48.046 | 0 | 0 | 31.416 | 51.0361 | -2.0825 | 0.27232 | 0.26334 | 20 | -15.7 | -148.451 | 146.6077 | 2.4543 | 24.6262 | 28.4777 | 0.067219 | -0.14969 | -0.018624 | 20
48.0705 | 0 | 0 | 31.5152 | 48.7662 | -8.1005 | 0.11061 | 0.80504 | 20 | -197.4 | -146.4568 | 146.6077 | 28.8435 | 24.6932 | 27.3593 | -2.9005 | -0.23907 | -0.49464 | 20
48.0552 | 0 | 0 | 30.6601 | 46.5323 | -13.2436 | -0.094721 | 1.4618 | 20 | -376.3 | -146.476 | 146.6077 | 55.0279 | 24.5518 | 26.7672 | -5.8845 | 0.02928 | -0.92954 | 20
48.043 | 0 | 0 | 29.6828 | 44.7987 | -19.4355 | 0.48772 | 2.2202 | 20 | -552.1 | -146.15 | 146.6077 | 81.1364 | 24.2928 | 26.4354 | -8.9667 | 0.28346 | -1.3522 | 20
48.0215 | 0 | 0 | 29.6278 | 43.8608 | -26.0164 | -0.22462 | 3.0409 | 20 | -729.9 | -146.4185 | 146.6077 | 106.7227 | 24.273 | 26.3899 | -11.9154 | 0.38297 | -1.7738 | 20
47.9894 | 0 | 0 | 29.6435 | 43.6787 | -32.39 | -0.21612 | 3.9652 | 20 | -908.3 | -146.2747 | 146.6077 | 132.9137 | 24.3023 | 26.5999 | -14.7058 | 0.094855 | -2.1352 | 20
47.9894 | 0 | 0 | 29.9356 | 44.436 | -38.3136 | -0.24455 | 4.9412 | 20 | -1088.9 | -146.2843 | 146.6077 | 159.1906 | 24.5687 | 27.0173 | -17.6647 | -0.084035 | -2.5787 | 20
47.9511 | 0 | 0 | 30.2949 | 46.1083 | -44.7094 | -0.1125 | 6.099 | 20 | -1270.6 | -146.0446 | 146.6077 | 185.8124 | 24.6275 | 27.6206 | -21.1498 | -0.52034 | -3.027 | 20
47.9297 | 0 | 0 | 31.0935 | 48.7854 | -51.6612 | -0.16892 | 7.2534 | 20 | -1449.9 | -146.0254 | 146.6077 | 212.3774 | 24.2896 | 28.4644 | -24.1865 | 0.27997 | -3.1827 | 20
48.069 | 0 | 0 | 32.0046 | 51.1716 | -2.0775 | -0.081826 | 0.25274 | 20 | -14.5 | -159.1505 | 157.0796 | 2.2202 | 24.7511 | 28.4912 | -0.029889 | -0.091007 | 0.02228 | 20
48.0705 | 0 | 0 | 30.8987 | 48.862 | -8.1813 | 0.35219 | 0.85969 | 20 | -195.1 | -156.9646 | 157.0796 | 30.656 | 24.8992 | 27.3179 | -2.8793 | -0.21253 | -0.49768 | 20
48.046 | 0 | 0 | 30.9297 | 46.4994 | -13.3417 | -0.14861 | 1.6141 | 20 | -374.5 | -156.6962 | 157.0796 | 58.8263 | 24.2014 | 26.6905 | -6.1352 | -0.10509 | -1.0297 | 20
48.0475 | 0 | 0 | 30.0448 | 44.8179 | -19.2198 | -0.43095 | 2.3898 | 20 | -552.2 | -156.9263 | 157.0796 | 86.5977 | 23.6746 | 26.3548 | -8.9286 | 0.11534 | -1.446 | 20
48.043 | 0 | 0 | 30.0534 | 43.8994 | -25.3443 | 0.039096 | 3.2622 | 20 | -728.7 | -156.7729 | 157.0796 | 114.3506 | 24.5304 | 26.3548 | -12.0559 | 0.29426 | -1.963 | 20
48.0169 | 0 | 0 | 30.1088 | 43.7422 | -31.5358 | -0.090371 | 4.2052 | 20 | -907.5 | -156.6578 | 157.0796 | 142.3927 | 25.4171 | 26.5159 | -15.3298 | -0.42228 | -2.2443 | 20
47.9848 | 0 | 0 | 30.2234 | 44.4884 | -38.6669 | 0.50617 | 5.1603 | 20 | -1089.4 | -156.8783 | 157.0796 | 170.9763 | 24.8121 | 26.9791 | -18.1143 | -0.50503 | -2.6368 | 20
47.9481 | 0 | 0 | 29.3277 | 46.0016 | -44.4479 | -0.58463 | 6.306 | 20 | -1269.4 | -156.677 | 157.0796 | 198.8285 | 24.7248 | 27.6172 | -20.7385 | 0.64005 | -3.1297 | 20
47.9312 | 0 | 0 | 30.9616 | 48.72 | -50.8646 | 0.36152 | 7.5411 | 20 | -1450.7 | -156.6578 | 157.0796 | 227.3259 | 24.8157 | 28.5253 | -23.9855 | 0.40776 | -3.4504 | 20
48.0613 | 0 | 0 | 30.548 | 44.301 | -2.1682 | 0.66904 | 0.24244 | 20 | -15.1 | -167.6737 | 167.5516 | 2.5294 | 24.8388 | 25.8117 | -0.20744 | 0.27748 | -0.025783 | 20
48.0583 | 0 | 0 | 29.151 | 42.4177 | -7.2319 | -0.051191 | 0.90488 | 20 | -196.4 | -167.2806 | 167.5516 | 32.9265 | 24.6405 | 25.353 | -2.9194 | -0.27171 | -0.55805 | 20
48.0384 | 0 | 0 | 29.5469 | 40.8224 | -13.6118 | -0.24071 | 1.6105 | 20 | -374.8 | -167.2902 | 167.5516 | 62.6909 | 24.6842 | 25.1562 | -5.9199 | -0.37989 | -0.8503 | 20
48.0353 | 0 | 0 | 29.7905 | 40.0133 | -19.2232 | -0.19196 | 2.4884 | 20 | -551.1 | -167.4436 | 167.5516 | 92.2526 | 24.5727 | 25.1526 | -9.1129 | -0.071428 | -1.4829 | 20
48.0093 | 0 | 0 | 29.4627 | 39.9224 | -25.0468 | 0.91959 | 3.3848 | 20 | -727.9 | -167.6258 | 167.5516 | 121.9366 | 24.4969 | 25.2994 | -11.9924 | -0.066527 | -2.0577 | 20
47.9879 | 0 | 0 | 29.4774 | 40.1977 | -31.8222 | 0.37593 | 4.3202 | 20 | -907.3 | -167.156 | 167.5516 | 151.7214 | 24.3146 | 25.7374 | -15.4641 | 0.64737 | -2.4385 | 20
47.9756 | 0 | 0 | 29.4399 | 41.4909 | -37.6041 | -0.22905 | 5.3896 | 20 | -1086.4 | -167.1943 | 167.5516 | 181.7544 | 24.5474 | 26.2669 | -17.799 | -0.27952 | -2.9303 | 20
47.9572 | 0 | 0 | 29.93 | 43.5042 | -44.0723 | -0.46485 | 6.5409 | 20 | -1268 | -167.1943 | 167.5516 | 212.1362 | 25.0808 | 26.9548 | -20.9963 | 0.18612 | -3.3807 | 20
47.922 | 0 | 0 | 30.386 | 46.2668 | -51.0941 | -0.090537 | 7.9001 | 20 | -1448.9 | -167.3286 | 167.5516 | 242.4146 | 24.3557 | 27.9078 | -24.5355 | 0.5671 | -3.7279 | 20
48.0782 | 0 | 0 | 31.2506 | 48.7578 | -1.8114 | 0.32246 | 0.27894 | 20 | -13.9 | -179.9647 | 178.0236 | 2.5918 | 24.5866 | 27.9415 | -0.003327 | -0.38971 | -0.037118 | 20
48.0353 | 0 | 0 | 30.9615 | 46.4885 | -8.09 | 0.16367 | 0.99619 | 20 | -196.6 | -177.9226 | 178.0236 | 34.8539 | 25.5475 | 26.8471 | -3.3354 | 0.064456 | -0.61407 | 20
48.0322 | 0 | 0 | 30.2575 | 44.488 | -13.1425 | 0.23895 | 1.741 | 20 | -375.1 | -177.7309 | 178.0236 | 66.6712 | 24.7288 | 26.1931 | -5.9188 | -0.53882 | -1.1364 | 20
48.0307 | 0 | 0 | 30.2932 | 42.9873 | -19.4522 | -0.90827 | 2.6376 | 20 | -551.9 | -177.8076 | 178.0236 | 98.1346 | 24.5804 | 26.0241 | -8.6052 | 0.22849 | -1.7027 | 20
48.0062 | 0 | 0 | 29.8611 | 42.2067 | -25.2211 | 0.2649 | 3.5187 | 20 | -728.8 | -177.7405 | 178.0236 | 129.5702 | 24.4506 | 26.0417 | -11.8358 | 0.3604 | -2.2089 | 20
47.9404 | 0 | 0 | 29.5707 | 42.0812 | -31.5479 | -0.42451 | 4.5171 | 20 | -906.7 | -177.6925 | 178.0236 | 161.1574 | 24.1201 | 26.2564 | -15.1266 | 0.27997 | -2.7001 | 20
47.9802 | 0 | 0 | 29.9059 | 43.0094 | -37.8682 | -0.6175 | 5.7289 | 20 | -1088 | -177.8076 | 178.0236 | 193.5419 | 24.9539 | 26.6835 | -18.0017 | -1.0882 | -3.204 | 20
47.9236 | 0 | 0 | 30.4474 | 44.804 | -44.553 | -0.30912 | 6.8696 | 20 | -1269.7 | -177.9322 | 178.0236 | 225.567 | 24.8994 | 27.3801 | -21.0774 | 0.31406 | -3.6422 | 20
47.945 | 0 | 0 | 30.8314 | 47.4042 | -51.7334 | 0.16302 | 8.1658 | 20 | -1450.4 | -177.3953 | 178.0236 | 258.0466 | 25.1219 | 28.2682 | -24.459 | -0.61742 | -4.1775 | 20
48.0537 | 0 | 0 | 31.0108 | 50.0083 | -1.8366 | -0.21533 | 0.2195 | 20 | -15.1 | -190.7505 | 188.4956 | 3.1827 | 24.9462 | 28.3187 | -0.023839 | 0.56792 | 0.0037865 | 20
48.046 | 0 | 0 | 31.3259 | 47.6146 | -7.757 | 0.072807 | 0.98978 | 20 | -198.7 | -188.4112 | 188.4956 | 37.4288 | 24.8291 | 27.1763 | -3.3426 | -0.076304 | -0.54223 | 20
48.0384 | 0 | 0 | 30.5163 | 45.3417 | -13.4416 | 0.27919 | 1.8882 | 20 | -376.5 | -188.4496 | 188.4956 | 70.8563 | 24.9016 | 26.5544 | -6.1704 | 0.10537 | -1.2293 | 20
48.0062 | 0 | 0 | 30.4292 | 43.8056 | -18.6642 | -0.22042 | 2.7593 | 20 | -553 | -188.1715 | 188.4956 | 104.0316 | 24.939 | 26.26 | -8.577 | 0.44128 | -1.8104 | 20
47.9924 | 0 | 0 | 30.0179 | 42.9182 | -25.5304 | 0.61689 | 3.7026 | 20 | -730.2 | -188.1524 | 188.4956 | 137.3927 | 25.3897 | 26.246 | -11.6525 | 0.01413 | -2.3615 | 20
47.9848 | 0 | 0 | 30.4248 | 42.968 | -31.5003 | -0.49299 | 4.7456 | 20 | -909.9 | -188.2482 | 188.4956 | 171.0655 | 25.0462 | 26.4074 | -15.0477 | -0.082416 | -2.9205 | 20
47.9695 | 0 | 0 | 30.5117 | 43.7945 | -38.2 | -0.090739 | 5.9772 | 20 | -1090.4 | -188.2962 | 188.4956 | 205.2615 | 25.5401 | 26.8368 | -18.0549 | 0.35991 | -3.3009 | 20
47.8929 | 0 | 0 | 30.3423 | 45.4212 | -44.5665 | 0.02837 | 7.2206 | 20 | -1270.2 | -188.4208 | 188.4956 | 239.4931 | 24.9755 | 27.5004 | -21.6949 | -0.87364 | -3.8412 | 20
47.8884 | 0 | 0 | 29.7288 | 48.0466 | -51.7175 | 0.16578 | 8.6354 | 20 | -1453.5 | -188.44 | 188.4956 | 273.0758 | 24.8611 | 28.3766 | -23.8502 | 0.23745 | -4.316 | 20
48.0475 | 0 | 0 | 31.852 | 50.3192 | -2.1845 | -0.59049 | 0.28122 | 20 | -17.8 | -200.6639 | 198.9675 | 3.509 | 24.8375 | 28.3119 | 0.32952 | -0.27985 | -0.014551 | 20
48.043 | 0 | 0 | 31.3963 | 48.104 | -7.9032 | -0.35967 | 1.0986 | 20 | -200.6 | -198.9669 | 198.9675 | 39.5393 | 24.4967 | 27.1971 | -2.9038 | -0.024725 | -0.64476 | 20
48.0521 | 0 | 0 | 31.0188 | 45.7882 | -13.2531 | 0.12719 | 1.9153 | 20 | -377.5 | -198.6505 | 198.9675 | 75.1415 | 24.8981 | 26.5194 | -5.9318 | 0.043049 | -1.2774 | 20
48.0169 | 0 | 0 | 31.5108 | 44.2188 | -19.2538 | 0.094205 | 2.9044 | 20 | -554.3 | -198.6985 | 198.9675 | 110.2046 | 24.0122 | 26.2319 | -9.2137 | 0.55528 | -1.8625 | 20
48.0123 | 0 | 0 | 30.3271 | 43.2781 | -25.3763 | -0.70793 | 3.91 | 20 | -732.8 | -198.6697 | 198.9675 | 145.3626 | 25.3011 | 26.253 | -11.8314 | 0.20971 | -2.4745 | 20
47.9756 | 0 | 0 | 29.8321 | 43.2422 | -31.6081 | -0.54849 | 5.0198 | 20 | -909.7 | -198.4396 | 198.9675 | 180.8963 | 25.4027 | 26.4634 | -15.1017 | 0.078174 | -3.0131 | 20
47.9649 | 0 | 0 | 30.2887 | 44.0369 | -38.0365 | 0.11872 | 6.1887 | 20 | -1090.4 | -198.4109 | 198.9675 | 216.7322 | 24.9468 | 26.8889 | -18.1387 | 0.24235 | -3.5928 | 20
47.9282 | 0 | 0 | 30.8424 | 45.58 | -44.3541 | -0.47694 | 7.5137 | 20 | -1270.6 | -198.7272 | 198.9675 | 253.0077 | 25.5862 | 27.5416 | -21.5719 | -0.16563 | -4.1029 | 20
47.9128 | 0 | 0 | 31.4187 | 48.2737 | -51.4781 | 0.16118 | 8.885 | 20 | -1450.2 | -198.7272 | 198.9675 | 288.1368 | 26.0107 | 28.4105 | -24.2744 | -0.29798 | -4.5477 | 20
48.0368 | 0 | 0 | 32.0611 | 50.4763 | -1.9815 | -0.13109 | 0.30299 | 20 | -17.8 | -211.0278 | 209.4395 | 3.3838 | 25.0926 | 28.3796 | 0.054865 | 0.10202 | 0.06318 | 20
48.0521 | 0 | 0 | 31.6925 | 48.32 | -8.0025 | -0.43281 | 1.1304 | 20 | -200.3 | -209.1295 | 209.4395 | 41.8458 | 25.2156 | 27.2386 | -2.805 | -0.14041 | -0.53095 | 20
47.9955 | 0 | 0 | 31.3889 | 46.0345 | -13.3253 | -0.088019 | 2.0112 | 20 | -376.4 | -209.2542 | 209.4395 | 78.654 | 25.6012 | 26.6382 | -6.2665 | -0.42532 | -1.36 | 20
48.0307 | 0 | 0 | 30.6491 | 44.2711 | -19.1599 | 0.37686 | 3.055 | 20 | -553.5 | -209.3788 | 209.4395 | 115.325 | 25.2918 | 26.3478 | -9.0711 | -0.92065 | -1.9287 | 20
47.9955 | 0 | 0 | 31.0308 | 43.4054 | -25.5977 | -0.39447 | 4.0719 | 20 | -730 | -209.1391 | 209.4395 | 153.0696 | 24.0448 | 26.3268 | -11.7927 | -0.31283 | -2.5155 | 20
47.9802 | 0 | 0 | 30.3643 | 43.1869 | -31.3277 | -0.11887 | 5.1967 | 20 | -911.3 | -209.2829 | 209.4395 | 190.87 | 23.7478 | 26.5265 | -14.944 | -0.26715 | -3.1633 | 20
47.9542 | 0 | 0 | 30.0669 | 43.844 | -38.1385 | -0.12789 | 6.4409 | 20 | -1091.5 | -209.1008 | 209.4395 | 228.3595 | 23.4221 | 26.9514 | -18.2113 | -0.029695 | -3.7637 | 20
47.9618 | 0 | 0 | 30.9315 | 45.5663 | -44.2988 | -0.15231 | 7.7431 | 20 | -1270.6 | -209.0528 | 209.4395 | 265.6947 | 24.7508 | 27.5966 | -20.797 | 0.034391 | -4.3159 | 20
47.9098 | 0 | 0 | 31.6597 | 48.2053 | -51.9718 | 0.67931 | 9.2468 | 20 | -1451.9 | -209.0433 | 209.4395 | 303.8085 | 25.6758 | 28.4916 | -24.1412 | -0.2292 | -4.9177 | 20
48.0338 | 0 | 0 | 32.3139 | 50.6553 | -2.2158 | -0.22013 | 0.32194 | 20 | -18.4 | -222.0342 | 219.9115 | 3.2276 | 25.8844 | 28.474 | -0.33115 | 0.069153 | -0.025803 | 20
48.0629 | 0 | 0 | 31.4062 | 48.2517 | -7.1892 | 0.48589 | 1.1143 | 20 | -198.4 | -219.6277 | 219.9115 | 43.4723 | 25.9704 | 27.3007 | -2.9046 | -0.15777 | -0.71112 | 20
48.0353 | 0 | 0 | 31.2422 | 45.9031 | -13.1176 | -0.13208 | 2.0806 | 20 | -378.8 | -219.8099 | 219.9115 | 83.0984 | 24.4127 | 26.6905 | -5.6745 | 0.0061119 | -1.4503 | 20
48.0322 | 0 | 0 | 30.5987 | 44.1802 | -19.4005 | 0.047094 | 3.1068 | 20 | -552.8 | -219.9153 | 219.9115 | 121.6822 | 26.1891 | 26.4144 | -9.2144 | 1.0546 | -2.0865 | 20
48.0139 | 0 | 0 | 30.4768 | 43.4357 | -25.4449 | -0.4558 | 4.1846 | 20 | -730.8 | -219.5031 | 219.9115 | 160.6663 | 25.7393 | 26.3373 | -12.0794 | 0.35388 | -2.7285 | 20
47.9741 | 0 | 0 | 31.0136 | 43.2227 | -31.2013 | 0.4294 | 5.4432 | 20 | -911.2 | -219.6181 | 219.9115 | 199.8611 | 25.0699 | 26.5789 | -14.946 | 0.20208 | -3.368 | 20
47.9496 | 0 | 0 | 30.7949 | 44.0783 | -37.885 | -0.26898 | 6.7056 | 20 | -1088.4 | -219.6757 | 219.9115 | 238.9649 | 26.5981 | 26.9722 | -18.1746 | -0.11682 | -3.8886 | 20
47.8884 | 0 | 0 | 31.1723 | 45.7114 | -44.2809 | -0.46273 | 8.1003 | 20 | -1270.5 | -219.5894 | 219.9115 | 279.058 | 25.4987 | 27.658 | -20.8847 | -0.36281 | -4.5922 | 20
47.9021 | 0 | 0 | 32.3681 | 48.4077 | -51.4907 | 0.13905 | 9.5275 | 20 | -1449.8 | -219.5031 | 219.9115 | 318.5618 | 25.6794 | 28.5523 | -23.799 | 0.096114 | -5.1974 | 20
48.0552 | 0 | 0 | 32.2693 | 50.7932 | -1.6113 | 0.10285 | 0.35489 | 20 | -14.4 | -232.4748 | 230.3835 | 3.5085 | 25.7406 | 28.5453 | -0.29812 | -0.12342 | -0.068121 | 20
48.0322 | 0 | 0 | 32.2761 | 48.5253 | -7.6373 | 0.5318 | 1.1957 | 20 | -199.3 | -230.193 | 230.3835 | 45.3693 | 25.7276 | 27.3696 | -3.1787 | 0.17502 | -0.79644 | 20
48.0384 | 0 | 0 | 31.0311 | 46.3025 | -13.0523 | -0.53283 | 2.123 | 20 | -376.5 | -230.0971 | 230.3835 | 86.6301 | 25.9086 | 26.7115 | -5.9102 | 0.93814 | -1.4073 | 20
48.0093 | 0 | 0 | 31.2211 | 44.5818 | -19.6595 | 0.17137 | 3.2308 | 20 | -554.9 | -230.1643 | 230.3835 | 127.6799 | 26.6703 | 26.4459 | -9.2165 | -0.33538 | -2.1609 | 20
48.0231 | 0 | 0 | 30.9787 | 43.5683 | -25.5159 | 0.27747 | 4.2685 | 20 | -731 | -230.2026 | 230.3835 | 168.3758 | 25.2965 | 26.3969 | -12.0659 | -0.1038 | -2.8407 | 20
47.994 | 0 | 0 | 31.0284 | 43.5435 | -30.6837 | 0.2373 | 5.5399 | 20 | -909.6 | -230.1834 | 230.3835 | 209.5502 | 25.568 | 26.6138 | -14.8259 | 0.54164 | -3.5427 | 20
47.9358 | 0 | 0 | 31.5202 | 44.2573 | -38.1918 | 0.11915 | 6.8754 | 20 | -1089.4 | -230.1451 | 230.3835 | 250.9077 | 25.8713 | 27.052 | -17.877 | 0.45096 | -4.1705 | 20
47.8991 | 0 | 0 | 31.5426 | 45.832 | -44.3079 | 0.16903 | 8.3982 | 20 | -1270.2 | -230.0588 | 230.3835 | 292.4662 | 26.1987 | 27.648 | -20.74 | 0.39611 | -4.7712 | 20
47.922 | 0 | 0 | 33.6688 | 48.6132 | -51.7763 | 0.54305 | 9.9809 | 20 | -1451.2 | -230.0971 | 230.3835 | 333.9911 | 26.7653 | 28.5725 | -23.8009 | 0.35327 | -5.4055 | 20
48.0537 | 0 | 0 | 32.6801 | 50.6609 | -1.9216 | -0.10035 | 0.33786 | 20 | -14.7 | -242.7812 | 240.8554 | 4.0648 | 26.0541 | 28.518 | -0.30711 | 0.14474 | 0.058418 | 20
48.0506 | 0 | 0 | 32.3288 | 48.3638 | -7.1517 | 0.64818 | 1.2689 | 20 | -196.5 | -240.6145 | 240.8554 | 47.6241 | 25.5667 | 27.4248 | -2.7524 | 0.26718 | -0.76806 | 20
48.0322 | 0 | 0 | 31.9636 | 46.0372 | -13.36 | 0.3069 | 2.3694 | 20 | -375.9 | -240.5666 | 240.8554 | 90.3753 | 26.3884 | 26.7706 | -5.3729 | 0.97356 | -1.5555 | 20
48.0154 | 0 | 0 | 32.028 | 44.3976 | -19.4244 | 1.0605 | 3.4768 | 20 | -555.9 | -240.72 | 240.8554 | 134.2283 | 26.6187 | 26.509 | -8.9831 | 0.25724 | -2.3125 | 20
47.9863 | 0 | 0 | 31.274 | 43.502 | -26.1657 | 0.28875 | 4.6481 | 20 | -734.3 | -240.5186 | 240.8554 | 177.2428 | 26.3072 | 26.4284 | -12.0529 | 0.064815 | -2.9121 | 20
47.9863 | 0 | 0 | 31.5459 | 43.4026 | -31.6437 | -0.36638 | 5.8955 | 20 | -915 | -240.7487 | 240.8554 | 219.9366 | 26.0207 | 26.5998 | -14.6431 | 0.25942 | -3.7636 | 20
47.9373 | 0 | 0 | 31.2776 | 44.1774 | -38.0521 | 0.26006 | 7.064 | 20 | -1092.5 | -240.7487 | 240.8554 | 263.4282 | 26.0078 | 27.0659 | -18.1117 | 0.05306 | -4.4819 | 20
47.9236 | 0 | 0 | 31.684 | 45.8264 | -45.6449 | -0.73602 | 8.5181 | 20 | -1273.1 | -240.5186 | 240.8554 | 306.6814 | 25.8705 | 27.7576 | -20.9129 | -0.068996 | -5.2788 | 20
47.9389 | 0 | 0 | 31.9393 | 48.4982 | -52.415 | 0.42478 | 10.1474 | 20 | -1452.3 | -240.5378 | 240.8554 | 349.522 | 25.308 | 28.66 | -24.0988 | -0.26858 | -5.7745 | 20
48.0491 | 0 | 0 | 33.1062 | 51.097 | -1.6546 | 0.30596 | 0.33534 | 20 | -13.7 | -253.4424 | 251.3274 | 4.279 | 26.5447 | 28.6934 | -0.044055 | -0.40462 | -0.072601 | 20
48.043 | 0 | 0 | 32.5717 | 48.7717 | -7.6177 | 0.5132 | 1.3754 | 20 | -194.4 | -250.873 | 251.3274 | 48.8485 | 26.4802 | 27.5587 | -3.0177 | 0.018035 | -0.77465 | 20
48.0001 | 0 | 0 | 32.1773 | 46.3409 | -13.7471 | -0.27035 | 2.3638 | 20 | -376.8 | -251.0552 | 251.3274 | 93.9391 | 26.4937 | 26.8959 | -5.894 | -0.425 | -1.6355 | 20
48.0185 | 0 | 0 | 32.6075 | 44.6972 | -19.8378 | -0.17266 | 3.5589 | 20 | -553.4 | -251.0456 | 251.3274 | 138.8958 | 26.2891 | 26.5894 | -9.3149 | -0.40481 | -2.3697 | 20
47.9756 | 0 | 0 | 31.5102 | 43.7337 | -25.1837 | 0.41457 | 4.7959 | 20 | -732.8 | -251.2757 | 251.3274 | 184.4097 | 26.1992 | 26.5474 | -11.8448 | 0.43116 | -3.0388 | 20
47.9771 | 0 | 0 | 31.4977 | 43.767 | -31.8495 | 0.20803 | 5.9323 | 20 | -916.3 | -250.988 | 251.3274 | 229.7118 | 26.4749 | 26.7638 | -14.8897 | 0.27188 | -3.8116 | 20
47.9618 | 0 | 0 | 31.7683 | 44.5131 | -38.3826 | -0.52404 | 7.3968 | 20 | -1096.6 | -250.7484 | 251.3274 | 275.0623 | 25.8695 | 27.1593 | -17.7803 | -0.093506 | -4.6642 | 20
47.8975 | 0 | 0 | 31.8984 | 46.1193 | -44.6235 | -0.019514 | 8.9512 | 20 | -1276.3 | -250.9401 | 251.3274 | 320.6877 | 26.0007 | 27.8019 | -20.6995 | -0.46928 | -5.4675 | 20
47.8577 | 0 | 0 | 32.7098 | 49.1147 | -51.4715 | 0.74767 | 10.6497 | 20 | -1453.5 | -251.3715 | 251.3274 | 364.9506 | 26.335 | 28.7338 | -23.6091 | -0.77198 | -5.8735 | 20
48.0215 | 0 | 0 | 33.7082 | 51.7146 | -2.5289 | 0.32757 | 0.46453 | 20 | -18.1 | -263.2599 | 261.7994 | 4.0592 | 26.7973 | 28.811 | -0.40625 | 0.043047 | -0.0024057 | 20
48.0154 | 0 | 0 | 33.0449 | 49.3251 | -7.902 | -0.30734 | 1.4212 | 20 | -196.7 | -262.0519 | 261.7994 | 51.9459 | 26.711 | 27.6135 | -3.183 | 0.20002 | -0.90475 | 20
48.0154 | 0 | 0 | 32.9187 | 46.9067 | -13.4662 | -0.44817 | 2.5057 | 20 | -378.2 | -262.0902 | 261.7994 | 99.606 | 26.9305 | 26.9168 | -6.2301 | 0.34714 | -1.7181 | 20
48.0016 | 0 | 0 | 32.0898 | 45.1937 | -19.8897 | -0.40972 | 3.7359 | 20 | -553.1 | -261.515 | 261.7994 | 144.8187 | 26.4786 | 26.6766 | -9.432 | 0.16357 | -2.7053 | 20
47.9542 | 0 | 0 | 31.8713 | 44.3042 | -25.3346 | -0.18605 | 4.7999 | 20 | -740 | -261.9464 | 261.7994 | 193.7814 | 25.6929 | 26.6313 | -11.4952 | 0.039222 | -3.4114 | 20
47.9695 | 0 | 0 | 31.745 | 44.1968 | -31.7515 | 0.51055 | 6.2527 | 20 | -920.2 | -261.467 | 261.7994 | 240.7706 | 26.6507 | 26.7811 | -15.321 | 0.81372 | -3.9809 | 20
47.9343 | 0 | 0 | 31.8621 | 44.7768 | -37.5758 | 0.25176 | 7.6723 | 20 | -1096.4 | -261.7834 | 261.7994 | 287.9033 | 26.9127 | 27.2732 | -17.7233 | 0.41244 | -4.749 | 20
47.8884 | 0 | 0 | 31.31 | 46.4912 | -44.8953 | -0.58072 | 9.2178 | 20 | -1276.7 | -261.8889 | 261.7994 | 334.4265 | 26.4114 | 27.918 | -21.0605 | 0.097596 | -5.4622 | 20
47.8531 | 0 | 0 | 32.7722 | 49.0978 | -51.5638 | 0.13014 | 10.9356 | 20 | -1454.8 | -261.5821 | 261.7994 | 380.6401 | 26.6801 | 28.8148 | -23.9082 | -0.30535 | -6.3643 | 20
48.0154 | 0 | 0 | 33.3239 | 51.2325 | -2.0149 | 0.021707 | 0.27099 | 20 | -3.9 | -274.3046 | 272.2714 | 3.9362 | 26.5512 | 28.7876 | 0.27077 | 0.25175 | -0.052057 | 20
47.9817 | 0 | 0 | 33.0564 | 48.8921 | -7.4657 | 0.066774 | 1.4279 | 20 | -203.9 | -272.0995 | 272.2714 | 56.9933 | 26.9859 | 27.6616 | -3.0113 | -1.2382 | -0.81495 | 20
47.994 | 0 | 0 | 32.4406 | 46.6935 | -13.4467 | -0.53016 | 2.5597 | 20 | -362.3 | -272.0611 | 272.2714 | 104.4829 | 26.9108 | 26.9965 | -6.0552 | -0.2005 | -1.7931 | 20
47.9756 | 0 | 0 | 32.3919 | 45.0238 | -19.3873 | 0.91223 | 3.7671 | 20 | -534.2 | -272.0707 | 272.2714 | 150.5011 | 26.9509 | 26.7498 | -9.4637 | -0.095121 | -2.6105 | 20
47.9878 | 0 | 0 | 31.6937 | 44.0454 | -25.9695 | 0.069144 | 5.1564 | 20 | -729.3 | -271.9748 | 272.2714 | 200.4547 | 26.6615 | 26.701 | -12.1738 | -0.48844 | -3.4901 | 20
47.9725 | 0 | 0 | 31.9798 | 43.9958 | -32.0212 | 0.97458 | 6.4319 | 20 | -922.1 | -272.0995 | 272.2714 | 250.0854 | 26.8026 | 26.9376 | -14.6367 | 0.73052 | -4.319 | 20
47.9664 | 0 | 0 | 31.7033 | 44.6999 | -38.0897 | 0.22319 | 7.817 | 20 | -1092.1 | -271.6297 | 272.2714 | 296.7104 | 26.8284 | 27.3147 | -18.1102 | -0.043366 | -5.086 | 20
47.8838 | 0 | 0 | 32.4671 | 46.4256 | -44.9878 | 0.14891 | 9.4303 | 20 | -1274.1 | -272.2816 | 272.2714 | 349.06 | 26.6174 | 27.9625 | -20.4964 | -0.088873 | -5.748 | 20
47.8363 | 0 | 0 | 32.7237 | 49.0458 | -52.4806 | -0.24848 | 11.4342 | 20 | -1453.5 | -272.0995 | 272.2714 | 396.0265 | 27.4648 | 28.8685 | -23.8936 | -0.50078 | -6.4547 | 20
48.0322 | 0 | 0 | 33.6864 | 51.4125 | -2.0547 | 0.55613 | 0.42438 | 20 | -13.5 | -284.8507 | 282.7433 | 2.5075 | 26.2662 | 28.8715 | -0.1176 | 0.26041 | 0.051713 | 20
48.0276 | 0 | 0 | 33.0586 | 49.051 | -7.6149 | 0.19858 | 1.5962 | 20 | -200.6 | -282.5497 | 282.7433 | 57.8586 | 27.0732 | 27.7231 | -2.4916 | 0.12828 | -0.93751 | 20
48.0338 | 0 | 0 | 32.8742 | 46.7017 | -13.0669 | 0.049961 | 2.5896 | 20 | -378.9 | -282.6264 | 282.7433 | 106.1851 | 27.1219 | 27.0901 | -5.6269 | 0.23055 | -1.8709 | 20
48.0047 | 0 | 0 | 32.5157 | 44.9112 | -19.1105 | -0.66083 | 3.8052 | 20 | -545.7 | -282.3867 | 282.7433 | 155.3678 | 27.6564 | 26.8056 | -9.0788 | 0.23367 | -3.0859 | 20
47.9664 | 0 | 0 | 32.0383 | 44.0922 | -26.1336 | -0.16542 | 5.4227 | 20 | -721.9 | -282.4346 | 282.7433 | 206.1812 | 26.9406 | 26.809 | -11.8496 | -0.9614 | -3.527 | 20
47.919 | 0 | 0 | 31.8885 | 44.0206 | -31.8771 | -1.1355 | 6.6306 | 20 | -914.2 | -282.2717 | 282.7433 | 257.9249 | 26.4941 | 26.9688 | -14.9634 | 0.024213 | -4.3821 | 20
47.9052 | 0 | 0 | 32.1773 | 44.8344 | -38.0285 | 0.82601 | 8.1635 | 20 | -1101.6 | -282.5593 | 282.7433 | 310.7705 | 26.182 | 27.4248 | -17.8451 | 0.10093 | -5.3414 | 20
47.8715 | 0 | 0 | 32.2506 | 46.4939 | -44.9289 | 0.043608 | 9.8715 | 20 | -1278.5 | -282.4442 | 282.7433 | 360.4532 | 27.1894 | 28.0544 | -21.1229 | -0.46556 | -6.0282 | 20
47.8042 | 0 | 0 | 33.1558 | 49.1114 | -52.7377 | 0.27459 | 11.5868 | 20 | -1457.2 | -282.5785 | 282.7433 | 413.6197 | 27.1836 | 28.9353 | -24.1261 | -0.035506 | -6.8711 | 20
48.0261 | 0 | 0 | 33.9411 | 51.49 | -1.3411 | -0.73025 | 0.31726 | 20 | -9.9 | -295.1955 | 293.2153 | 2.9223 | 27.3503 | 28.8983 | -0.31972 | 0.492 | -0.055068 | 20
48.0169 | 0 | 0 | 32.9774 | 49.2265 | -7.5004 | 0.3945 | 1.4527 | 20 | -189.3 | -293.1438 | 293.2153 | 54.749 | 27.3971 | 27.7508 | -2.966 | 0.37713 | -0.95514 | 20
48.0062 | 0 | 0 | 33.1396 | 46.8739 | -13.7072 | -0.6402 | 2.787 | 20 | -371.9 | -292.4726 | 293.2153 | 108.8401 | 27.2952 | 27.1316 | -5.6908 | -0.22926 | -1.8869 | 20
48.0001 | 0 | 0 | 32.7101 | 45.2048 | -19.0366 | -1.2308 | 3.993 | 20 | -553.5 | -293.0766 | 293.2153 | 162.1861 | 27.6074 | 26.7811 | -8.9728 | -0.51555 | -2.8309 | 20
47.9603 | 0 | 0 | 32.421 | 44.2766 | -25.1804 | 0.71799 | 5.3077 | 20 | -733.2 | -293.115 | 293.2153 | 215.2631 | 26.8817 | 26.8125 | -11.8646 | 0.5714 | -3.7227 | 20
47.9878 | 0 | 0 | 32.6867 | 44.2354 | -32.329 | 0.51148 | 6.8386 | 20 | -915.2 | -292.6164 | 293.2153 | 267.6778 | 26.8687 | 27.0243 | -14.9821 | -0.74057 | -4.6487 | 20
47.9128 | 0 | 0 | 32.4909 | 45.0457 | -37.4407 | -0.33682 | 8.3648 | 20 | -1089.4 | -293.2013 | 293.2153 | 318.3705 | 26.3732 | 27.4421 | -17.9281 | 0.24925 | -5.3159 | 20
47.8838 | 0 | 0 | 30.8479 | 46.6115 | -45.3065 | 0.62243 | 10.1799 | 20 | -1284.2 | -292.9904 | 293.2153 | 375.8024 | 27.193 | 28.1054 | -21.0134 | -0.97535 | -6.1679 | 20
47.8302 | 0 | 0 | 33.3908 | 49.3419 | -50.4383 | 0.53693 | 11.8965 | 20 | -1444.6 | -293.4697 | 293.2153 | 425.8067 | 27.9133 | 28.9455 | -24.0974 | 0.66649 | -7.0572 | 20
48.0292 | 0 | 0 | 34.5733 | 51.3821 | -1.7494 | 0.78396 | 0.3482 | 20 | -8.8 | -305.5882 | 303.6873 | 3.2108 | 27.8277 | 28.905 | -0.31874 | -0.20811 | 0.090044 | 20
48.0154 | 0 | 0 | 33.6589 | 49.0565 | -7.4174 | 0.19983 | 1.4888 | 20 | -193.3 | -303.594 | 303.6873 | 58.9808 | 27.5719 | 27.7301 | -2.5506 | -0.28036 | -1.0283 | 20
48.0047 | 0 | 0 | 32.798 | 46.6881 | -13.4909 | -1.1092 | 2.8357 | 20 | -373.3 | -303.2489 | 303.6873 | 113.5178 | 27.6821 | 27.0866 | -6.6046 | -0.48961 | -2.1259 | 20
47.9894 | 0 | 0 | 33.2081 | 45.0951 | -19.129 | -0.32998 | 4.0729 | 20 | -552.8 | -303.7378 | 303.6873 | 167.6478 | 27.8516 | 26.8299 | -8.9559 | -0.32613 | -3.1146 | 20
47.9649 | 0 | 0 | 32.4573 | 44.1969 | -25.4034 | 1.1211 | 5.5024 | 20 | -736.8 | -303.5365 | 303.6873 | 223.6669 | 27.2912 | 26.8264 | -12.0386 | 0.13922 | -3.7494 | 20
47.9496 | 0 | 0 | 32.727 | 44.0344 | -31.3873 | -0.83954 | 7.1461 | 20 | -911.4 | -303.4118 | 303.6873 | 276.6298 | 27.1032 | 27.0277 | -15.1862 | -0.90969 | -4.739 | 20
47.8945 | 0 | 0 | 32.5477 | 44.8509 | -38.5397 | -0.30131 | 8.6231 | 20 | -1089.6 | -303.3927 | 303.6873 | 330.6533 | 27.5369 | 27.4284 | -17.8878 | -0.17243 | -5.6435 | 20
47.87 | 0 | 0 | 32.9661 | 46.4885 | -44.915 | -0.17323 | 10.3557 | 20 | -1269.1 | -303.6419 | 303.6873 | 385.4737 | 27.4645 | 28.017 | -20.4906 | -0.12892 | -7.265 | 20
47.847 | 0 | 0 | 33.3685 | 49.161 | -51.7857 | 0.37156 | 12.1933 | 20 | -1446.3 | -303.5844 | 303.6873 | 439.3886 | 27.5527 | 28.9857 | -23.8444 | -0.59482 | -7.3674 | 20
48.0261 | 0 | 0 | 34.152 | 51.3433 | -1.5182 | -0.26001 | 0.22123 | 20 | -8.5 | -316.1247 | 314.1593 | 3.0691 | 27.5385 | 28.9786 | 0.018328 | 0.51521 | 0.12079 | 20
48.0001 | 0 | 0 | 34.0102 | 49.1003 | -6.9032 | -0.059471 | 1.5744 | 20 | -189.6 | -313.9292 | 314.1593 | 59.3061 | 27.573 | 27.8498 | -3.2527 | 0.45137 | -0.8802 | 20
48.0307 | 0 | 0 | 33.4382 | 46.7892 | -13.2544 | 1.2166 | 2.8678 | 20 | -370.8 | -313.8237 | 314.1593 | 116.9111 | 27.6526 | 27.1558 | -6.2741 | -0.53853 | -1.8718 | 20
47.994 | 0 | 0 | 32.8656 | 45.15 | -19.2413 | -1.678 | 4.1208 | 20 | -548.2 | -313.91 | 314.1593 | 172.1463 | 27.1188 | 26.8924 | -9.1606 | -0.25409 | -3.0321 | 20
47.945 | 0 | 0 | 32.6632 | 44.1969 | -25.1999 | 1.0643 | 5.7461 | 20 | -727.6 | -314.2264 | 314.1593 | 228.7051 | 27.6033 | 26.8334 | -12.0639 | -0.037056 | -4.1269 | 20
47.948 | 0 | 0 | 32.698 | 44.1418 | -31.5112 | 0.69498 | 7.2959 | 20 | -906.7 | -313.7087 | 314.1593 | 284.4187 | 27.7621 | 27.0589 | -15.6158 | 0.20676 | -4.8744 | 20
47.9128 | 0 | 0 | 33.4287 | 44.9222 | -38.4769 | -0.17616 | 8.923 | 20 | -1088.1 | -313.9771 | 314.1593 | 341.7141 | 27.7848 | 27.4661 | -17.9404 | -0.22108 | -6.0627 | 20
47.8838 | 0 | 0 | 33.1547 | 46.606 | -45.0484 | -0.16212 | 10.6395 | 20 | -1264.5 | -314.1018 | 314.1593 | 396.9885 | 28.2405 | 28.1462 | -21.8009 | -0.037904 | -6.6943 | 20
47.8516 | 0 | 0 | 33.8414 | 49.1473 | -52.4179 | -0.7084 | 12.4015 | 20 | -1443.7 | -313.795 | 314.1593 | 452.8516 | 27.9163 | 28.979 | -23.6496 | 0.046146 | -7.8259 | 20
48.0215 | 0 | 0 | 34.2862 | 51.2463 | -0.81121 | 0.0022827 | 0.37768 | 20 | -5.5 | -326.7475 | 324.6312 | 1.5367 | 27.6506 | 28.8986 | -0.015337 | 0.14558 | -0.061558 | 20
47.997 | 0 | 0 | 33.84 | 49.0181 | -7.3223 | -0.4274 | 1.5464 | 20 | -187.5 | -324.4753 | 324.6312 | 60.8215 | 27.6904 | 27.8361 | -3.3431 | 0.23642 | -1.1637 | 20
47.9909 | 0 | 0 | 33.5262 | 46.7591 | -12.9703 | -0.31044 | 2.9096 | 20 | -369 | -324.4849 | 324.6312 | 119.684 | 27.9677 | 27.1628 | -5.4303 | 0.28986 | -2.1862 | 20
47.9817 | 0 | 0 | 33.738 | 45.032 | -19.8465 | -1.3241 | 4.527 | 20 | -546.7 | -324.6958 | 324.6312 | 177.0973 | 27.9437 | 26.8855 | -8.8773 | -0.29353 | -3.0889 | 20
47.9021 | 0 | 0 | 32.2555 | 44.1528 | -25.0238 | 0.034054 | 5.9167 | 20 | -724.3 | -324.3123 | 324.6312 | 235.5419 | 27.8984 | 26.8334 | -12.0952 | 0.87964 | -4.0343 | 20
47.9756 | 0 | 0 | 32.5139 | 43.9545 | -31.3528 | -0.17487 | 7.4375 | 20 | -904.8 | -324.5424 | 324.6312 | 293.5851 | 27.6129 | 27.0347 | -15.2163 | -1.4096 | -5.1956 | 20
47.9174 | 0 | 0 | 32.8362 | 44.8454 | -38.0707 | 1.4045 | 9.0953 | 20 | -1082.7 | -324.3603 | 324.6312 | 351.2619 | 28.0171 | 27.4145 | -17.3247 | -0.27575 | -6.033 | 20
47.8776 | 0 | 0 | 33.4411 | 46.4174 | -44.2295 | -0.44872 | 11.1034 | 20 | -1261.9 | -324.3219 | 324.6312 | 409.3989 | 27.7504 | 28.0884 | -21.1268 | 0.61452 | -7.0589 | 20
47.8853 | 0 | 0 | 34.1936 | 49.1362 | -51.3318 | -0.69394 | 13.0314 | 20 | -1439.8 | -324.0343 | 324.6312 | 466.5568 | 28.2714 | 29.0025 | -23.8865 | 0.47058 | -8.007 | 20
48.0077 | 0 | 0 | 35.0784 | 51.0502 | -1.6643 | 0.94487 | 0.21271 | 20 | -6.2 | -337.1882 | 335.1032 | 2.0529 | 28.4477 | 28.915 | 0.34877 | 0.094632 | 0.047626 | 20
48.0261 | 0 | 0 | 34.3566 | 48.7142 | -6.7666 | 0.54912 | 1.5163 | 20 | -186.8 | -334.9064 | 335.1032 | 62.8006 | 28.2281 | 27.7745 | -3.0003 | -0.13319 | -1.1023 | 20
47.997 | 0 | 0 | 33.7243 | 46.4584 | -12.565 | 0.48141 | 2.9845 | 20 | -367 | -334.8201 | 335.1032 | 122.6989 | 28.0421 | 27.149 | -6.2421 | -0.029888 | -2.2226 | 20
47.9649 | 0 | 0 | 33.3278 | 44.7493 | -19.0286 | 0.53014 | 4.378 | 20 | -545 | -334.8872 | 335.1032 | 182.6348 | 28.2882 | 26.8681 | -9.0775 | 0.57807 | -3.2359 | 20
47.9771 | 0 | 0 | 33.6838 | 43.8773 | -25.1695 | 1.2508 | 6.0798 | 20 | -722.9 | -334.7147 | 335.1032 | 241.829 | 28.0261 | 26.8438 | -12.4783 | 0.035811 | -4.5464 | 20
47.9098 | 0 | 0 | 33.3801 | 43.7808 | -32.0523 | -0.28136 | 7.4994 | 20 | -901.6 | -334.9064 | 335.1032 | 301.9073 | 28.1069 | 27.059 | -15.0367 | 0.22118 | -5.1601 | 20
47.945 | 0 | 0 | 32.9603 | 44.5075 | -37.5125 | 0.11822 | 9.25 | 20 | -1079.5 | -334.5421 | 335.1032 | 361.3281 | 28.1067 | 27.4627 | -17.8837 | -0.24067 | -6.3489 | 20
47.8991 | 0 | 0 | 32.9818 | 46.1355 | -44.4222 | -0.40446 | 11.2882 | 20 | -1258.8 | -334.5325 | 335.1032 | 421.1083 | 27.8913 | 28.153 | -21.2602 | 0.27144 | -7.3134 | 20
47.8822 | 0 | 0 | 34.0019 | 48.843 | -52.2946 | -0.27776 | 13.1883 | 20 | -1436.9 | -334.638 | 335.1032 | 480.8337 | 28.3448 | 29.0359 | -24.2493 | -0.61374 | -8.1594 | 20
48.0016 | 0 | 0 | 34.9475 | 50.6995 | -1.3973 | 0.61444 | 0.36818 | 20 | -3.5 | -347.6384 | 345.5752 | 1.1784 | 28.3897 | 28.9286 | -0.31049 | -0.18261 | 0.1287 | 20
47.9878 | 0 | 0 | 34.4153 | 48.5335 | -7.1936 | -0.13591 | 1.7535 | 20 | -185.7 | -345.4046 | 345.5752 | 64.1719 | 28.6009 | 27.9009 | -3.0683 | -0.40876 | -1.0344 | 20
48.0093 | 0 | 0 | 33.7838 | 46.2287 | -13.8975 | -0.65422 | 3.1329 | 20 | -366 | -345.4909 | 345.5752 | 126.503 | 28.5526 | 27.2733 | -5.9607 | 0.21548 | -2.0783 | 20
47.9435 | 0 | 0 | 33.3186 | 44.5021 | -20.1438 | 0.6104 | 4.5571 | 20 | -544 | -345.3662 | 345.5752 | 188.0349 | 28.5277 | 26.9723 | -8.8756 | -0.23833 | -3.1722 | 20
47.9771 | 0 | 0 | 33.1195 | 43.5462 | -25.795 | 0.21992 | 6.0234 | 20 | -721.7 | -345.7881 | 345.5752 | 248.7606 | 28.0195 | 26.9341 | -11.7255 | 0.20047 | -4.2889 | 20
47.9006 | 0 | 0 | 33.3081 | 43.538 | -31.0134 | -0.08551 | 8.1797 | 20 | -899.1 | -345.1649 | 345.5752 | 310.7601 | 28.3448 | 27.1109 | -15.6103 | -0.80955 | -5.4078 | 20
47.8639 | 0 | 0 | 33.4049 | 44.4086 | -36.6589 | -1.1144 | 9.9932 | 20 | -1077.3 | -344.8773 | 345.5752 | 373.0147 | 28.5017 | 27.5623 | -18.592 | -0.55457 | -6.6897 | 20
47.9327 | 0 | 0 | 33.5255 | 46.0563 | -45.0136 | 1.132 | 11.2024 | 20 | -1254.9 | -345.2704 | 345.5752 | 433.5524 | 28.4287 | 28.1905 | -20.6069 | 0.1477 | -7.6346 | 20
47.8991 | 0 | 0 | 34.3417 | 48.8347 | -53.882 | 0.97617 | 13.4361 | 20 | -1436 | -345.721 | 345.5752 | 495.4004 | 28.6671 | 29.0992 | -23.7604 | 0.37781 | -8.4541 | 20
48.0077 | 0 | 0 | 34.7591 | 50.6775 | -1.4045 | -0.9003 | 0.37646 | 20 | -2.8 | -357.9832 | 356.0472 | 1.0038 | 28.8063 | 28.9955 | 0.30757 | 0.11661 | -0.11384 | 20
47.9588 | 0 | 0 | 34.0338 | 48.3337 | -6.663 | 0.41514 | 1.8282 | 20 | -183.4 | -355.8836 | 356.0472 | 65.5055 | 28.3313 | 27.9318 | -2.7769 | -0.14371 | -1.0899 | 20
47.9679 | 0 | 0 | 34.5599 | 46.1931 | -12.7162 | 0.24276 | 3.2664 | 20 | -364.2 | -355.6823 | 356.0472 | 129.4767 | 28.6934 | 27.2767 | -5.7741 | -0.55905 | -2.2258 | 20
47.9634 | 0 | 0 | 34.3646 | 44.5735 | -19.6565 | -0.22355 | 4.6801 | 20 | -542.6 | -355.7973 | 356.0472 | 192.9027 | 28.4984 | 26.9584 | -9.2669 | -0.82714 | -3.3497 | 20
47.9098 | 0 | 0 | 33.2004 | 43.6263 | -25.378 | -1.4551 | 6.642 | 20 | -719.9 | -355.7398 | 356.0472 | 256.2729 | 28.6356 | 26.9861 | -11.8345 | -0.28078 | -4.3661 | 20
47.9542 | 0 | 0 | 33.2696 | 43.6373 | -31.1256 | -0.55812 | 8.1951 | 20 | -898 | -355.7302 | 356.0472 | 319.5947 | 28.5954 | 27.1974 | -15.001 | -0.21292 | -5.519 | 20
47.9113 | 0 | 0 | 33.4169 | 44.3755 | -37.7597 | 0.10994 | 9.9225 | 20 | -1075.2 | -355.8069 | 356.0472 | 382.3952 | 28.4334 | 27.5452 | -18.0886 | -0.13269 | -6.5994 | 20
47.8593 | 0 | 0 | 33.8308 | 46.0481 | -45.5023 | 1.1817 | 11.6364 | 20 | -1254.9 | -355.6823 | 356.0472 | 446.2266 | 28.3456 | 28.2175 | -21.0821 | 1.1016 | -7.8166 | 20
47.8241 | 0 | 0 | 34.3225 | 48.8101 | -51.7422 | -1.0783 | 13.6326 | 20 | -1433.5 | -355.9028 | 356.0472 | 510.0216 | 28.8151 | 29.0626 | -24.0528 | -0.047033 | -8.8092 | 20
47.9955 | 0 | 0 | 34.8649 | 47.1882 | -0.90785 | -0.18297 | 0.28155 | 20 | -3.4 | -366.4872 | 366.5191 | 1.1729 | 28.9192 | 27.5828 | -0.21988 | -0.68732 | -0.17792 | 20
47.9924 | 0 | 0 | 33.9791 | 44.9029 | -6.8191 | 1.3521 | 1.6392 | 20 | -184 | -366.3147 | 366.5191 | 67.6848 | 28.8901 | 26.8819 | -2.7257 | 0.56634 | -1.1974 | 20
47.9894 | 0 | 0 | 33.5792 | 43.1312 | -13.3893 | -0.55274 | 3.4583 | 20 | -363.6 | -366.4585 | 366.5191 | 133.1416 | 29.5497 | 26.4704 | -5.9064 | 0.21048 | -2.2422 | 20
47.9618 | 0 | 0 | 33.6804 | 41.964 | -18.9658 | 0.23761 | 4.8539 | 20 | -541.5 | -366.1996 | 366.5191 | 198.401 | 29.0868 | 26.3583 | -9.2188 | -0.16294 | -3.5398 | 20
47.9435 | 0 | 0 | 33.456 | 41.4719 | -25.6956 | -0.073853 | 6.2948 | 20 | -718.3 | -366.4105 | 366.5191 | 262.7227 | 28.7203 | 26.4634 | -12.1594 | 0.081104 | -4.6895 | 20
47.9144 | 0 | 0 | 33.1761 | 41.6259 | -31.1804 | 0.39334 | 8.4499 | 20 | -895.4 | -366.2284 | 366.5191 | 328.0966 | 28.7893 | 26.7394 | -15.1433 | -0.27422 | -5.9069 | 20
47.8822 | 0 | 0 | 33.1736 | 42.7154 | -38.5179 | -0.88968 | 10.0743 | 20 | -1073.2 | -366.3051 | 366.5191 | 393.1783 | 28.9732 | 27.3078 | -18.3353 | -0.84011 | -6.7371 | 20
47.8914 | 0 | 0 | 33.7428 | 44.7352 | -45.5156 | 0.9375 | 11.8951 | 20 | -1251.7 | -366.2284 | 366.5191 | 458.2036 | 29.447 | 28 | -21.1423 | -0.60217 | -7.8121 | 20
47.8195 | 0 | 0 | 34.6459 | 47.6365 | -51.7414 | 0.67244 | 14.2132 | 20 | -1429.5 | -366.3818 | 366.5191 | 523.8026 | 29.0366 | 28.8753 | -25.2066 | 0.11593 | -9.0609 | 20
47.9787 | 0 | 0 | 34.7278 | 49.4153 | -1.1975 | -0.19633 | 0.43494 | 20 | -2.5 | -378.8358 | 376.9313 | 0.83214 | 29.21 | 28.8011 | -0.1234 | 0.33662 | -0.092293 | 20
48.0246 | 0 | 0 | 34.5937 | 47.2374 | -7.4564 | 0.0094061 | 1.7085 | 20 | -182.6 | -376.6978 | 376.9911 | 68.8798 | 29.2102 | 27.7028 | -3.08 | 0.7912 | -1.1363 | 20
47.9649 | 0 | 0 | 34.0494 | 45.0566 | -12.9306 | -2.567 | 3.2218 | 20 | -361.8 | -376.7266 | 376.9911 | 136.2317 | 29.5695 | 27.135 | -6.1933 | 0.73609 | -2.5169 | 20
47.9297 | 0 | 0 | 34.1759 | 43.466 | -18.9779 | 1.3632 | 5.0667 | 20 | -539.2 | -376.7553 | 376.9911 | 203.2139 | 29.387 | 26.8855 | -8.8096 | 1.0085 | -3.6644 | 20
47.9312 | 0 | 0 | 33.4869 | 42.81 | -25.1274 | -0.17234 | 6.837 | 20 | -715.7 | -376.7937 | 376.9911 | 269.7468 | 29.3652 | 26.8577 | -12.0197 | 0.52949 | -4.6735 | 20
47.9373 | 0 | 0 | 33.4393 | 42.8017 | -31.7723 | 0.42074 | 8.5367 | 20 | -892.3 | -376.8512 | 376.9911 | 336.1992 | 29.388 | 27.0278 | -15.0469 | 0.1584 | -6.1468 | 20
47.8868 | 0 | 0 | 33.2115 | 43.5764 | -38.7615 | -0.33515 | 10.6995 | 20 | -1070.9 | -376.8224 | 376.9911 | 403.2315 | 29.0697 | 27.4971 | -18.1947 | -0.10916 | -7.1664 | 20
47.8424 | 0 | 0 | 33.2753 | 45.3252 | -45.545 | 1.3724 | 12.5077 | 20 | -1249.2 | -376.7937 | 376.9911 | 470.5343 | 29.0982 | 28.1665 | -21.4118 | 0.11456 | -8.2106 | 20
47.8577 | 0 | 0 | 34.3715 | 48.1288 | -51.1609 | 0.68439 | 14.6339 | 20 | -1428 | -376.554 | 376.9911 | 537.6404 | 29.328 | 29.0292 | -23.6117 | 0.76692 | -9.3574 | 20
47.9924 | 0 | 0 | 35.6885 | 50.2119 | -1.1007 | -0.34852 | 0.26107 | 20 | -1 | -389.6216 | 387.4631 | 0.15555 | 29.6636 | 29.0123 | -0.056131 | -0.67852 | -0.012197 | 20
48.0032 | 0 | 0 | 37.2556 | 47.9318 | -7.5766 | 1.1216 | 1.8291 | 20 | -179.5 | -387.4165 | 387.4631 | 69.4578 | 29.2168 | 27.9557 | -3.1645 | -0.28406 | -1.2887 | 20
47.9695 | 0 | 0 | 34.5259 | 45.6951 | -13.2446 | 1.4613 | 3.5197 | 20 | -359.9 | -387.2535 | 387.4631 | 139.3666 | 28.7919 | 27.3423 | -5.7948 | -0.022976 | -2.5033 | 20
47.948 | 0 | 0 | 33.9851 | 44.128 | -19.4541 | -0.30175 | 5.1639 | 20 | -536.6 | -387.196 | 387.4631 | 207.746 | 28.433 | 27.0348 | -9.0379 | 0.31979 | -3.7143 | 20
47.9572 | 0 | 0 | 33.8095 | 43.2782 | -25.4607 | -0.36211 | 6.9279 | 20 | -714.6 | -387.0618 | 387.4631 | 276.6698 | 28.6858 | 27.0382 | -12.6948 | -0.30192 | -4.9488 | 20
47.8623 | 0 | 0 | 33.9403 | 43.2034 | -31.5246 | -1.1301 | 8.9347 | 20 | -893.6 | -387.148 | 387.4631 | 345.9853 | 29.0933 | 27.2353 | -14.8849 | 0.32234 | -6.2325 | 20
47.8348 | 0 | 0 | 33.8324 | 43.9957 | -37.9541 | 0.45356 | 10.899 | 20 | -1071.2 | -387.196 | 387.4631 | 414.8779 | 29.2487 | 27.6995 | -18.1034 | -0.089066 | -7.3592 | 20
47.8654 | 0 | 0 | 34.3919 | 45.7032 | -46.0647 | -0.57848 | 12.6862 | 20 | -1248.5 | -387.2343 | 387.4631 | 483.238 | 29.5468 | 28.3259 | -21.3194 | -0.88213 | -8.6895 | 20
47.8256 | 0 | 0 | 34.7943 | 48.2656 | -51.4959 | 0.69452 | 14.7299 | 20 | -1427 | -387.0618 | 387.4631 | 552.6764 | 29.2444 | 29.1962 | -24.2763 | -0.29221 | -9.6053 | 20
47.9909 | 0 | 0 | 35.6153 | 50.0854 | -1.3578 | -0.026015 | 0.47659 | 20 | -1.2 | -400.2732 | 397.9289 | 0.48109 | 29.6531 | 29.1327 | 0.16414 | -0.0098192 | 0.12583 | 20
47.9756 | 0 | 0 | 35.1871 | 47.836 | -6.6616 | -1.0642 | 1.9904 | 20 | -179.8 | -397.7037 | 397.9351 | 71.5406 | 28.5005 | 28.1122 | -3.2101 | -0.30167 | -1.2008 | 20
47.9741 | 0 | 0 | 35.6689 | 45.6978 | -13.5747 | 0.28438 | 3.6259 | 20 | -358.6 | -397.9914 | 397.9351 | 142.285 | 29.4692 | 27.4937 | -6.8357 | -0.27155 | -2.5656 | 20
47.9542 | 0 | 0 | 34.2263 | 44.0673 | -19.9784 | 0.067985 | 5.2115 | 20 | -535.7 | -398.0297 | 397.9351 | 213.3042 | 29.6776 | 27.2215 | -9.1041 | 0.02931 | -3.7197 | 20
47.9817 | 0 | 0 | 34.0622 | 43.2837 | -25.0556 | -0.33268 | 6.9183 | 20 | -715.3 | -397.7037 | 397.9351 | 284.1324 | 29.1428 | 27.1697 | -12.1868 | -0.28645 | -5.0958 | 20
47.896 | 0 | 0 | 33.0135 | 43.1065 | -32.1479 | 0.51104 | 8.7417 | 20 | -893.3 | -397.8284 | 397.9351 | 355.2833 | 29.1751 | 27.3319 | -14.453 | -0.30423 | -6.3145 | 20
47.8241 | 0 | 0 | 33.8783 | 43.7964 | -38.9182 | -1.5337 | 11.2232 | 20 | -1071.2 | -397.8571 | 397.9351 | 426.0601 | 29.5611 | 27.7954 | -17.9581 | 0.2508 | -7.285 | 20
47.8332 | 0 | 0 | 34.529 | 45.7744 | -46.218 | -1.5448 | 12.9917 | 20 | -1248.7 | -397.6654 | 397.9351 | 496.7999 | 29.4494 | 28.4781 | -20.2314 | 0.021511 | -8.8937 | 20
47.8394 | 0 | 0 | 35.9326 | 48.5474 | -51.4881 | -3.1371 | 14.979 | 20 | -1425.4 | -397.8859 | 397.9351 | 566.6483 | 30.4434 | 29.3792 | -24.2685 | 0.78929 | -9.7902 | 20
48.0567 | 0 | 0 | 35.6752 | 50.5148 | -41.0934 | 61.5491 | 6.7 | 20 | -0.4 | -189.6864 | 406.8839 | -0.037007 | 29.5472 | 29.2994 | 0.053759 | -0.24063 | -0.011756 | 20
47.8914 | 0 | 0 | 35.2395 | 48.0767 | -41.0934 | 61.5491 | 6.7 | 20 | -78.8 | 566.9881 | 406.8839 | -42.5398 | 29.672 | 28.3463 | -1.5986 | 0.61954 | 0.95568 | 20

## Output
Test motor input Power | Output power seen by absorber | Test Motor Speed | Test Motor Torque | Test Motor Efficiency
W | W | RPM | N.m | %
0.88438 | 0.16074 | 101 | 0.015 | 18.1753
6.5277 | 1.9755 | 98.5 | 0.192 | 30.2636
14.7991 | 3.8167 | 97.3 | 0.375 | 25.79
26.1662 | 5.6215 | 96.9 | 0.554 | 21.4838
40.1535 | 7.5171 | 99.2 | 0.723 | 18.7208
57.3609 | 9.0613 | 95.3 | 0.908 | 15.7969
78.716 | 11.3917 | 99.5 | 1.093 | 14.4719
104.4874 | 13.2757 | 99.2 | 1.277 | 12.7055
133.8713 | 14.8716 | 97.8 | 1.452 | 11.1089
1.8536 | 0.38562 | 221.8 | 0.017 | 20.804
9.9714 | 4.1243 | 197 | 0.2 | 41.3616
19.716 | 7.9312 | 199.7 | 0.379 | 40.2272
33.5603 | 11.4051 | 196.8 | 0.553 | 33.984
49.5189 | 14.9699 | 195.6 | 0.731 | 30.2307
68.2667 | 18.8051 | 196.8 | 0.912 | 27.5466
90.8067 | 22.7703 | 197.3 | 1.102 | 25.0755
119.6896 | 26.2371 | 195.9 | 1.279 | 21.921
150.3458 | 29.8732 | 196.7 | 1.451 | 19.8697
2.6944 | 0.66709 | 318.5 | 0.02 | 24.7579
12.2623 | 6.2241 | 298.4 | 0.199 | 50.7578
24.751 | 11.8958 | 300.2 | 0.378 | 48.0619
38.9915 | 17.2804 | 297.3 | 0.555 | 44.3183
57.2855 | 22.945 | 298.9 | 0.733 | 40.0537
79.2811 | 28.4267 | 297 | 0.914 | 35.8556
104.0745 | 34.2136 | 298.4 | 1.095 | 32.8741
133.6818 | 39.6539 | 297.2 | 1.274 | 29.6629
169.4907 | 45.0666 | 296.1 | 1.454 | 26.5894
4.0023 | 0.7565 | 417.6 | 0.017 | 18.9016
14.6728 | 8.2496 | 399.1 | 0.197 | 56.2237
28.4411 | 15.7835 | 399.3 | 0.378 | 55.4954
45.3701 | 23.1885 | 398.6 | 0.556 | 51.1096
66.3948 | 30.4517 | 396.6 | 0.733 | 45.8645
89.5038 | 38.1327 | 398.6 | 0.914 | 42.6045
116.9076 | 45.506 | 397.4 | 1.093 | 38.9248
147.8787 | 52.8006 | 396.5 | 1.272 | 35.7053
184.5812 | 60.3987 | 398.3 | 1.448 | 32.722
5.547 | 1.1541 | 512.6 | 0.022 | 20.8062
17.6085 | 10.1485 | 488.7 | 0.198 | 57.6341
34.0305 | 19.5246 | 492.5 | 0.379 | 57.3739
51.9598 | 28.8682 | 498.2 | 0.553 | 55.5586
73.2681 | 38.351 | 499.4 | 0.733 | 52.3433
99.8017 | 47.6577 | 497.9 | 0.914 | 47.7524
128.5689 | 57.0636 | 499.2 | 1.092 | 44.3837
162.2586 | 66.1816 | 497.3 | 1.271 | 40.7877
200.7036 | 75.8267 | 497.6 | 1.455 | 37.7804
6.0267 | 1.1839 | 617.8 | 0.018 | 19.6449
21.4285 | 12.4276 | 599.7 | 0.198 | 57.9957
37.8303 | 23.5734 | 597.1 | 0.377 | 62.3135
58.393 | 34.7148 | 597.8 | 0.555 | 59.4503
82.8028 | 45.8265 | 597.7 | 0.732 | 55.3442
109.9678 | 57.0364 | 596.6 | 0.913 | 51.8664
142.0186 | 68.2314 | 596.8 | 1.092 | 48.044
177.3536 | 79.5305 | 597.1 | 1.272 | 44.8429
219.8136 | 90.7996 | 597.2 | 1.452 | 41.3076
6.0846 | 1.2793 | 718.6 | 0.017 | 21.0248
23.5166 | 14.3588 | 697.1 | 0.197 | 61.058
41.4997 | 27.4506 | 697.9 | 0.376 | 66.1464
63.8271 | 40.2574 | 694.8 | 0.553 | 63.0725
89.4533 | 53.4075 | 696.4 | 0.732 | 59.7044
117.2707 | 66.7113 | 698.8 | 0.912 | 56.8866
154.1841 | 79.843 | 698.3 | 1.092 | 51.7842
190.3718 | 92.5954 | 695.3 | 1.272 | 48.6392
233.8122 | 106.0241 | 696.9 | 1.453 | 45.3458
8.1085 | 1.571 | 819.8 | 0.018 | 19.3745
26.2115 | 16.5482 | 799.7 | 0.198 | 63.1333
45.382 | 31.332 | 795.3 | 0.376 | 69.0407
69.5507 | 46.2509 | 798.5 | 0.553 | 66.4995
99.0407 | 60.9495 | 797 | 0.73 | 61.5398
130.7128 | 75.6388 | 795 | 0.909 | 57.8664
166.1778 | 91.1261 | 797.6 | 1.091 | 54.8365
206.2875 | 106.4567 | 798.9 | 1.273 | 51.606
250.35 | 121.4235 | 798.6 | 1.452 | 48.5015
7.8387 | 1.5293 | 918.5 | 0.016 | 19.5092
28.0951 | 18.5094 | 897.7 | 0.197 | 65.8813
50.8886 | 35.3824 | 898.1 | 0.376 | 69.5292
75.3905 | 52.0436 | 897.4 | 0.554 | 69.0321
106.0122 | 68.6754 | 896 | 0.732 | 64.7807
138.7414 | 85.5936 | 897.3 | 0.911 | 61.6929
180.0548 | 102.1639 | 893.6 | 1.092 | 56.7405
221.3435 | 119.4618 | 896.5 | 1.273 | 53.9712
268.0513 | 136.6815 | 898 | 1.453 | 50.9908
8.0765 | 1.8147 | 1013.4 | 0.017 | 22.4688
31.1938 | 20.5732 | 1000.3 | 0.196 | 65.953
57.4004 | 39.4954 | 1000.7 | 0.377 | 68.8068
83.7426 | 57.8274 | 999.1 | 0.553 | 69.0538
116.5893 | 76.0249 | 995.5 | 0.729 | 65.2074
147.8214 | 95.0202 | 996.5 | 0.911 | 64.2804
189.1746 | 114.0749 | 999.3 | 1.09 | 60.3014
234.0688 | 132.8435 | 997.9 | 1.271 | 56.7541
280.7344 | 152.1833 | 1000.3 | 1.453 | 54.209
10.2508 | 1.8805 | 1115.4 | 0.016 | 18.3452
33.8234 | 22.5575 | 1097.9 | 0.196 | 66.692
58.3291 | 43.3043 | 1098.6 | 0.376 | 74.2414
90.085 | 63.5432 | 1097.1 | 0.553 | 70.5369
121.8808 | 83.8825 | 1097 | 0.73 | 68.8233
163.9658 | 104.6272 | 1097.8 | 0.91 | 63.8104
202.3948 | 125.3935 | 1098.4 | 1.09 | 61.9549
246.4331 | 146.1469 | 1098.7 | 1.27 | 59.3049
300.015 | 166.7689 | 1096.3 | 1.453 | 55.5869
9.6232 | 1.7498 | 1219.7 | 0.014 | 18.1832
34.7596 | 24.4874 | 1197.3 | 0.195 | 70.4481
63.006 | 47.1336 | 1197.7 | 0.376 | 74.8082
96.5489 | 69.409 | 1201.2 | 0.552 | 71.8899
131.9974 | 91.4115 | 1196.6 | 0.73 | 69.2525
170.4193 | 113.8502 | 1196.7 | 0.909 | 66.8059
215.2382 | 136.8312 | 1199.5 | 1.089 | 63.572
263.6308 | 159.3248 | 1197.4 | 1.271 | 60.4348
316.6099 | 182.2729 | 1199.2 | 1.452 | 57.5702
10.5131 | 2.0866 | 1319.5 | 0.015 | 19.8472
39.7289 | 26.5766 | 1297.5 | 0.196 | 66.8949
68.5852 | 50.8872 | 1299 | 0.374 | 74.1957
104.2556 | 74.9011 | 1299 | 0.551 | 71.8437
138.5465 | 99.197 | 1299 | 0.729 | 71.5983
182.4398 | 123.4836 | 1297.9 | 0.909 | 67.6846
226.3345 | 147.9463 | 1296.8 | 1.089 | 65.3662
278.4444 | 172.5551 | 1297.7 | 1.27 | 61.9711
333.5377 | 197.0524 | 1296.6 | 1.451 | 59.0795
12.6526 | 2.3307 | 1417.6 | 0.016 | 18.4205
38.6988 | 28.9106 | 1398.6 | 0.197 | 74.7066
70.2477 | 55.1189 | 1398.7 | 0.376 | 78.4637
106.663 | 80.6894 | 1395.6 | 0.552 | 75.6489
146.0285 | 106.8709 | 1398.2 | 0.73 | 73.1849
190.2857 | 132.8613 | 1396.8 | 0.908 | 69.822
237.1231 | 159.2889 | 1396.9 | 1.089 | 67.1756
292.4516 | 185.5642 | 1394.6 | 1.271 | 63.4513
347.6539 | 211.7222 | 1394.4 | 1.45 | 60.9003
12.1489 | 2.3077 | 1519.8 | 0.015 | 18.9949
41.3257 | 30.6238 | 1498.9 | 0.195 | 74.1035
77.5507 | 58.6827 | 1496.3 | 0.375 | 75.6701
114.8262 | 86.6547 | 1498.5 | 0.552 | 75.4659
156.7269 | 114.2404 | 1497.1 | 0.729 | 72.8914
201.9198 | 142.167 | 1496 | 0.908 | 70.4076
247.6175 | 170.9032 | 1498.1 | 1.089 | 69.0191
302.3602 | 198.8858 | 1496.2 | 1.269 | 65.7778
361.452 | 227.2635 | 1496 | 1.451 | 62.8752
11.6519 | 2.5319 | 1601.2 | 0.015 | 21.7292
43.4872 | 32.8539 | 1597.4 | 0.196 | 75.5486
77.3666 | 62.7004 | 1597.5 | 0.375 | 81.0432
119.5327 | 92.2782 | 1599 | 0.551 | 77.1991
162.5034 | 122.0148 | 1600.7 | 0.728 | 75.0844
207.3148 | 151.6606 | 1596.2 | 0.907 | 73.1547
258.568 | 181.6399 | 1596.6 | 1.086 | 70.2484
313.6838 | 212.0024 | 1596.6 | 1.268 | 67.5848
378.5889 | 242.4424 | 1597.9 | 1.449 | 64.0384
13.411 | 2.5015 | 1718.5 | 0.014 | 18.6527
47.8524 | 34.9796 | 1699 | 0.197 | 73.0989
83.626 | 66.6669 | 1697.2 | 0.375 | 79.7203
126.6878 | 98.132 | 1697.9 | 0.552 | 77.4597
168.9186 | 129.5372 | 1697.3 | 0.729 | 76.6862
216.552 | 161.1138 | 1696.8 | 0.907 | 74.3996
274.8759 | 193.4546 | 1697.9 | 1.088 | 70.3789
329.2137 | 225.9205 | 1699.1 | 1.27 | 68.6243
391.5084 | 257.2942 | 1694 | 1.45 | 65.7187
10.5478 | 2.8803 | 1821.5 | 0.015 | 27.3074
47.5549 | 37.4373 | 1799.2 | 0.199 | 78.7244
90.7078 | 70.9513 | 1799.6 | 0.377 | 78.2195
132.4647 | 104.0589 | 1796.9 | 0.553 | 78.5559
177.6977 | 137.3888 | 1796.7 | 0.73 | 77.3161
227.7145 | 171.2871 | 1797.6 | 0.91 | 75.2201
286.7255 | 205.3181 | 1798.1 | 1.09 | 71.6079
345.8144 | 239.3321 | 1799.3 | 1.27 | 69.2083
413.5364 | 273.8975 | 1799.5 | 1.454 | 66.233
13.512 | 3.5718 | 1916.2 | 0.018 | 26.4345
52.7823 | 39.9128 | 1900 | 0.201 | 75.6176
92.0326 | 74.9906 | 1897 | 0.378 | 81.4827
139.4582 | 110.1386 | 1897.4 | 0.554 | 78.976
187.7271 | 145.5852 | 1897.2 | 0.733 | 77.5515
240.8264 | 180.5205 | 1895 | 0.91 | 74.9588
296.8387 | 216.3472 | 1894.7 | 1.09 | 72.8838
360.1168 | 252.5028 | 1897.7 | 1.271 | 70.1169
425.704 | 288.1942 | 1897.7 | 1.45 | 67.6983
14.5547 | 3.7563 | 2015.2 | 0.018 | 25.8082
54.3163 | 41.8886 | 1997 | 0.2 | 77.1199
96.5291 | 78.7633 | 1998.2 | 0.376 | 81.5954
146.7332 | 115.8912 | 1999.4 | 0.554 | 78.9809
195.4309 | 152.6716 | 1997.1 | 0.73 | 78.1205
249.3366 | 190.7195 | 1998.5 | 0.911 | 76.4908
308.8693 | 228.2335 | 1996.8 | 1.092 | 73.8932
371.3724 | 265.6225 | 1996.3 | 1.271 | 71.5246
443.0129 | 303.5099 | 1996.2 | 1.452 | 68.5104
15.4638 | 4.0854 | 2120.3 | 0.018 | 26.4193
53.5562 | 43.5741 | 2097.3 | 0.198 | 81.3615
99.943 | 83.264 | 2099 | 0.379 | 83.3114
149.2289 | 121.5692 | 2100 | 0.553 | 81.4649
200.9207 | 160.4129 | 2096.1 | 0.731 | 79.8389
261.1318 | 200.116 | 2097.2 | 0.911 | 76.6341
321.5287 | 239.095 | 2097.7 | 1.088 | 74.362
387.9107 | 278.9883 | 2096.9 | 1.271 | 71.9207
456.3884 | 318.2356 | 2096.1 | 1.45 | 69.7291
17.0542 | 3.3476 | 2220 | 0.014 | 19.6294
57.4315 | 45.8775 | 2198.2 | 0.199 | 79.8821
101.9866 | 86.6316 | 2197.3 | 0.377 | 84.9441
155.1098 | 127.7181 | 2197.9 | 0.555 | 82.3405
204.9851 | 168.2781 | 2198.3 | 0.731 | 82.0928
265.8817 | 209.3748 | 2198.1 | 0.91 | 78.7474
329.5779 | 250.72 | 2197.7 | 1.089 | 76.0731
402.2671 | 292.2207 | 2196.9 | 1.27 | 72.6434
478.3071 | 333.917 | 2197.3 | 1.451 | 69.8123
16.2353 | 3.5689 | 2318.4 | 0.015 | 21.9822
60.9701 | 47.2807 | 2297.7 | 0.197 | 77.5475
113.8098 | 90.429 | 2297.2 | 0.376 | 79.4563
166.939 | 133.8162 | 2298.7 | 0.556 | 80.1588
223.0458 | 176.6128 | 2296.8 | 0.734 | 79.1823
282.9038 | 220.2851 | 2299 | 0.915 | 77.8657
338.6299 | 263.018 | 2299 | 1.093 | 77.6712
408.2167 | 306.2043 | 2296.8 | 1.273 | 75.0102
486.4561 | 349.333 | 2297 | 1.452 | 71.8118
16.1126 | 3.4722 | 2420.2 | 0.014 | 21.5494
66.0782 | 48.7697 | 2395.7 | 0.194 | 73.806
113.4627 | 94.5976 | 2397.4 | 0.377 | 83.3733
170.8949 | 138.9286 | 2397.3 | 0.553 | 81.2948
230.0885 | 184.1348 | 2399.5 | 0.733 | 80.0278
284.6149 | 229.9803 | 2396.8 | 0.916 | 80.8041
354.7619 | 274.9706 | 2394.5 | 1.097 | 77.5085
428.7401 | 320.2749 | 2396.3 | 1.276 | 74.7014
509.6702 | 365.3685 | 2400.4 | 1.454 | 71.6872
22.3076 | 4.765 | 2513.9 | 0.018 | 21.3605
68.2392 | 51.5456 | 2502.4 | 0.197 | 75.5366
120.3103 | 99.1225 | 2502.8 | 0.378 | 82.3891
179.3302 | 144.6439 | 2497.3 | 0.553 | 80.6579
230.1745 | 193.8403 | 2501.4 | 0.74 | 84.2145
299.9371 | 240.602 | 2496.8 | 0.92 | 80.2175
367.7659 | 287.0194 | 2499.8 | 1.096 | 78.044
441.4275 | 334.3536 | 2500.9 | 1.277 | 75.7437
523.3032 | 380.5496 | 2497.9 | 1.455 | 72.7207
13.0116 | 1.0698 | 2619.4 | 0.004 | 8.2218
68.5126 | 55.4811 | 2598.4 | 0.204 | 80.9794
122.8515 | 98.5677 | 2598 | 0.362 | 80.2332
180.7272 | 145.3402 | 2598.1 | 0.534 | 80.4197
247.445 | 198.3512 | 2597.2 | 0.729 | 80.1597
308.5567 | 250.9029 | 2598.4 | 0.922 | 81.315
374.9547 | 296.6468 | 2593.9 | 1.092 | 79.1154
451.5602 | 346.914 | 2600.1 | 1.274 | 76.8256
546.9684 | 395.4966 | 2598.4 | 1.454 | 72.307
20.3838 | 3.8455 | 2720.1 | 0.014 | 18.8654
76.6635 | 56.6795 | 2698.2 | 0.201 | 73.9328
124.3894 | 107.0871 | 2698.9 | 0.379 | 86.0902
182.6678 | 154.0984 | 2696.6 | 0.546 | 84.3599
260.1082 | 203.8896 | 2697.1 | 0.722 | 78.3864
317.7297 | 258.0528 | 2695.5 | 0.914 | 81.2177
391.074 | 311.2673 | 2698.2 | 1.102 | 79.5929
472.5637 | 361.105 | 2697.1 | 1.279 | 76.414
553.8978 | 411.7733 | 2698.4 | 1.457 | 74.341
15.2368 | 2.9224 | 2818.9 | 0.01 | 19.1802
69.7547 | 55.4921 | 2799.3 | 0.189 | 79.5533
133.7929 | 108.7706 | 2792.9 | 0.372 | 81.2977
191.6662 | 162.2179 | 2798.7 | 0.554 | 84.6356
254.5599 | 214.9119 | 2799 | 0.733 | 84.4249
328.1684 | 267.8026 | 2794.3 | 0.915 | 81.6052
400.7812 | 319.4135 | 2799.9 | 1.089 | 79.6977
487.4538 | 376.2582 | 2797.9 | 1.284 | 77.1885
569.0101 | 423.9464 | 2802.4 | 1.445 | 74.506
16.7238 | 2.6892 | 2918.2 | 0.009 | 16.08
71.4856 | 58.6847 | 2899.1 | 0.193 | 82.093
136.1288 | 113.2028 | 2895.8 | 0.373 | 83.1586
195.4553 | 167.9063 | 2900.5 | 0.553 | 85.9052
263.9221 | 223.6457 | 2898.6 | 0.737 | 84.7393
342.6532 | 276.5295 | 2897.4 | 0.911 | 80.7025
412.998 | 330.5766 | 2897.2 | 1.09 | 80.0432
495.726 | 385.352 | 2899.6 | 1.269 | 77.7349
583.4151 | 439.0741 | 2899 | 1.446 | 75.2593
10.625 | 2.6871 | 3018.8 | 0.009 | 25.29
75.57 | 59.521 | 2997.8 | 0.19 | 78.7627
137.7409 | 116.3658 | 2996.8 | 0.371 | 84.4817
197.7758 | 172.0855 | 2997.6 | 0.548 | 87.0104
275.497 | 228.6311 | 3000.6 | 0.728 | 82.9886
349.8243 | 284.4397 | 2995.7 | 0.907 | 81.3093
427.5277 | 341.6385 | 2998.3 | 1.088 | 79.9103
509.4578 | 397.1817 | 2999.5 | 1.265 | 77.9616
593.4309 | 453.0258 | 2996.5 | 1.444 | 76.3401
18.1368 | 1.7971 | 3120.2 | 0.006 | 9.9086
74.2214 | 60.8391 | 3098.5 | 0.188 | 81.9698
139.6326 | 119.7349 | 3098.6 | 0.369 | 85.75
217.2147 | 177.5112 | 3100.6 | 0.547 | 81.7216
283.4206 | 234.8994 | 3097 | 0.724 | 82.8801
356.8178 | 293.646 | 3099.2 | 0.905 | 82.2958
435.8215 | 351.1849 | 3097.4 | 1.083 | 80.58
531.6022 | 409.2618 | 3097 | 1.262 | 76.9865
624.0143 | 466.5446 | 3094.3 | 1.44 | 74.7651
10.2116 | 2.0906 | 3219.9 | 0.006 | 20.4726
72.8231 | 62.5605 | 3198.1 | 0.187 | 85.9076
143.2495 | 122.879 | 3197.3 | 0.367 | 85.7797
209.9886 | 182.5135 | 3197.9 | 0.545 | 86.9159
291.6892 | 241.9652 | 3196.3 | 0.723 | 82.9531
359.2937 | 301.9516 | 3198.1 | 0.902 | 84.0403
443.4909 | 361.1382 | 3194.6 | 1.08 | 81.4308
540.6931 | 421.1095 | 3194.6 | 1.259 | 77.8833
631.4848 | 480.8413 | 3195.6 | 1.437 | 76.1446
17.6731 | 1.2167 | 3319.7 | 0.004 | 6.8847
84.1466 | 64.1416 | 3298.4 | 0.186 | 76.2261
150.4063 | 126.4497 | 3299.2 | 0.366 | 84.072
218.4834 | 187.8792 | 3298 | 0.544 | 85.9924
288.9844 | 249.5553 | 3302 | 0.722 | 86.356
391.8142 | 310.3378 | 3296.1 | 0.899 | 79.2053
478.3147 | 371.5363 | 3293.3 | 1.077 | 77.6761
536.9611 | 433.2798 | 3297.1 | 1.255 | 80.6911
643.5762 | 496.4553 | 3301.4 | 1.436 | 77.1401
18.0729 | 1.0024 | 3418.5 | 0.003 | 5.5462
87.6801 | 65.2691 | 3398.4 | 0.183 | 74.4399
156.6805 | 129.5395 | 3396.5 | 0.364 | 82.6775
224.4742 | 193.0556 | 3397.6 | 0.543 | 86.0035
318.2191 | 256.0971 | 3397.1 | 0.72 | 80.4782
392.9893 | 319.4457 | 3397 | 0.898 | 81.2861
475.4012 | 382.5636 | 3397.7 | 1.075 | 80.4717
556.911 | 446.3457 | 3396.5 | 1.255 | 80.1467
651.965 | 510.1866 | 3398.6 | 1.434 | 78.2537
13.513 | 1.2461 | 3499.7 | 0.003 | 9.2211
78.668 | 67.4019 | 3498 | 0.184 | 85.6789
165.9633 | 133.2443 | 3499.4 | 0.364 | 80.2854
232.8024 | 198.2971 | 3496.9 | 0.542 | 85.1783
301.7924 | 263.1927 | 3499 | 0.718 | 87.2099
404.8729 | 327.9209 | 3497.2 | 0.895 | 80.9935
482.3794 | 393.1186 | 3498 | 1.073 | 81.4957
569.6744 | 458.4081 | 3497.2 | 1.252 | 80.4684
679.667 | 523.7427 | 3498.7 | 1.43 | 77.0587
20.8677 | 0.94709 | 3617.6 | 0.003 | 4.5386
82.0515 | 68.785 | 3597.2 | 0.183 | 83.8316
154.5316 | 136.2997 | 3597.5 | 0.362 | 88.2018
242.8436 | 203.1465 | 3597.7 | 0.539 | 83.6532
327.7076 | 269.6712 | 3598.1 | 0.716 | 82.2902
409.2275 | 336.2643 | 3598.7 | 0.892 | 82.1705
512.3632 | 403.5391 | 3598.4 | 1.071 | 78.7604
598.3973 | 470.6906 | 3598.1 | 1.249 | 78.6586
700.3442 | 537.7191 | 3595.8 | 1.428 | 76.7793
12.5292 | 0.38962 | 3720.6 | 0.001 | 3.1097
87.8038 | 69.5413 | 3699.6 | 0.18 | 79.2007
168.8382 | 139.3725 | 3698 | 0.36 | 82.548
247.5969 | 207.7694 | 3697.4 | 0.537 | 83.9144
332.2439 | 276.5943 | 3696.2 | 0.715 | 83.2504
427.6346 | 345.9555 | 3697 | 0.894 | 80.8998
521.3504 | 414.7643 | 3697.4 | 1.071 | 79.5558
607.2291 | 483.4621 | 3697.8 | 1.249 | 79.6177
704.4642 | 552.3371 | 3696.2 | 1.427 | 78.4053
22.8718 | 0.48033 | 3822.3 | 0.001 | 2.1001
95.4914 | 71.5071 | 3797.8 | 0.18 | 74.8833
173.9468 | 142.7197 | 3800.5 | 0.359 | 82.0479
249.9154 | 213.2245 | 3800.9 | 0.536 | 85.3187
331.95 | 284.4775 | 3797.8 | 0.715 | 85.6989
418.6945 | 355.3801 | 3799 | 0.893 | 84.8781
536.7404 | 426.1846 | 3799.3 | 1.071 | 79.4024
621.4343 | 496.5648 | 3797.4 | 1.249 | 79.9062