## input
43596.6292
Input voltage | Input current | Input Power | Test Motor Temperature | Test motor FET temp | Test motor q-axis current | Test motor d-axis current | Test motor Ibus | Test motor Ical | Output Torque | Output Speed | Output Speed set-point | Output Power | Absorber Motor Temperature | Absorber motor FET temp | Absorber q-axis current | Absorber d-axis current | Absorber Ibus | Absorber motor Ical
V | mA | W | Deg C | Deg C | A | A | A | A | N.mm | rad.s | rad.s | W | Deg C | Deg C | A | A | A | A
48.0981 | 0 | 0 | 22.0367 | 23.2782 | -1.8906 | 0.015475 | 0.021121 | 20 | -50.9 | -10.5078 | 10.472 | 0.5545 | 19.0171 | 21.3727 | 0.087986 | 0.053616 | -0.00027679 | 20
48.0981 | 0 | 0 | 21.0265 | 23.1184 | -3.6836 | -0.064473 | 0.051445 | 20 | -113 | -10.3448 | 10.472 | 1.1719 | 23.4289 | 21.4226 | -0.91149 | -0.049162 | -0.0092362 | 20
48.1088 | 0 | 0 | 21.6762 | 23.1259 | -5.8234 | -0.013167 | 0.1058 | 20 | -168.1 | -10.5653 | 10.472 | 1.8231 | 21.2945 | 21.4379 | -2.0232 | 0.012451 | -0.01395 | 20
48.0889 | 0 | 0 | 21.8833 | 23.0031 | -7.9133 | 0.11009 | 0.15083 | 20 | -230.7 | -10.3352 | 10.472 | 2.3643 | 21.8076 | 21.3958 | -3.0039 | 0.14286 | -0.016138 | 20
48.0828 | 0 | 0 | 20.9312 | 23.1073 | -9.8077 | 0.067793 | 0.20767 | 20 | -293.4 | -9.9613 | 10.472 | 3.0203 | 23.16 | 21.4341 | -4.1034 | -0.037262 | -0.014228 | 20
48.0705 | 0 | 0 | 21.891 | 23.2783 | -11.8583 | 0.073423 | 0.2676 | 20 | -352.7 | -10.3352 | 10.472 | 3.7122 | 21.8789 | 21.4763 | -4.9163 | 0.023569 | -0.010796 | 20
48.121 | 0 | 0 | 21.9566 | 23.6036 | -13.488 | 0.11492 | 0.32901 | 20 | -415.8 | -10.5653 | 10.472 | 4.2139 | 22.1604 | 21.5949 | -5.953 | -0.068762 | -0.0056761 | 20
48.0981 | 0 | 0 | 22.0722 | 23.8904 | -15.3492 | 0.095673 | 0.38654 | 20 | -476.9 | -10.4982 | 10.472 | 5.0171 | 18.8848 | 21.6942 | -6.9025 | -0.054035 | 0.0026337 | 20
48.095 | 0 | 0 | 22.052 | 24.2923 | -16.314 | -0.21007 | 0.42747 | 20 | -533.1 | -10.1818 | 10.472 | 5.3133 | 21.0959 | 21.8315 | -7.6859 | 0.083848 | 0.012253 | 20
48.0812 | 0 | 0 | 21.0135 | 24.8937 | -17.5423 | -0.01834 | 0.52226 | 20 | -593.1 | -10.757 | 10.472 | 6.3319 | 21.3929 | 22.0405 | -8.7353 | 0.078735 | 0.025514 | 20
48.0782 | 0 | 0 | 21.6925 | 25.5594 | -21.368 | 0.015913 | 0.66516 | 20 | -648.6 | -10.5653 | 10.472 | 6.9349 | 21.6281 | 22.2109 | -10.205 | -0.12167 | 0.036949 | 20
48.0782 | 0 | 0 | 22.3923 | 26.3054 | -23.0466 | -0.32126 | 0.69152 | 20 | -709 | -10.5749 | 10.472 | 7.1711 | 21.8285 | 22.4637 | -10.5676 | 0.11735 | 0.056323 | 20
48.0889 | 0 | 0 | 24.664 | 27.2281 | -24.9995 | -0.16062 | 0.76372 | 20 | -768.8 | -10.1051 | 10.472 | 7.5555 | 21.5228 | 22.7303 | -11.9942 | -0.064465 | 0.05819 | 20
48.0797 | 0 | 0 | 22.731 | 28.1833 | -25.8762 | -0.24773 | 0.94023 | 20 | -825.7 | -9.4723 | 10.472 | 7.9358 | 21.8219 | 23.0142 | -12.6535 | -0.091811 | 0.068031 | 20
48.0506 | 0 | 0 | 23.37 | 29.2493 | -28.0243 | -1.1602 | 0.89556 | 20 | -880.6 | -9.4148 | 10.472 | 8.3598 | 21.8482 | 23.4189 | -14.1111 | -0.087853 | 0.1047 | 20
48.0307 | 0 | 0 | 22.9399 | 30.4654 | -32.8819 | 0.26026 | 1.1837 | 20 | -954.2 | -10.8146 | 10.472 | 9.9707 | 19.8112 | 23.9931 | -14.9797 | 0.12527 | 0.12089 | 20
48.0307 | 0 | 0 | 23.6359 | 31.5705 | -33.4455 | -0.24322 | 1.333 | 20 | -1003.6 | -10.7475 | 10.472 | 10.4974 | 23.0255 | 24.5757 | -16.0083 | -0.014642 | 0.1503 | 20
48.0185 | 0 | 0 | 23.6413 | 32.9408 | -35.4573 | -0.2066 | 1.4716 | 20 | -1067.1 | -10.2201 | 10.472 | 11.2515 | 21.8723 | 25.2634 | -17.04 | 0.18663 | 0.18457 | 20
48.0123 | 0 | 0 | 24.5321 | 34.4404 | -37.3271 | 0.27355 | 1.6249 | 20 | -1132.2 | -10.7666 | 10.472 | 11.9614 | 22.0607 | 26.0345 | -18.1774 | 0.015064 | 0.20726 | 20
47.9894 | 0 | 0 | 25.6324 | 35.9238 | -39.527 | 0.24832 | 1.7962 | 20 | -1192.5 | -10.6516 | 10.472 | 12.3396 | 22.5704 | 26.8088 | -19.0111 | -0.052169 | 0.23747 | 20
47.994 | 0 | 0 | 25.7618 | 37.5703 | -41.4019 | 0.35425 | 1.935 | 20 | -1252.9 | -10.1339 | 10.472 | 13.3146 | 23.0796 | 27.7027 | -20.0864 | -0.060841 | 0.25926 | 20
47.9878 | 0 | 0 | 26.825 | 39.4595 | -43.1056 | -0.078181 | 2.1204 | 20 | -1312.1 | -10.479 | 10.472 | 13.8885 | 21.4184 | 28.5052 | -21.0879 | -0.0049951 | 0.30436 | 20
47.9817 | 0 | 0 | 27.5566 | 41.2161 | -45.7099 | -0.31491 | 2.3398 | 20 | -1368.5 | -10.3448 | 10.472 | 14.2576 | 20.9243 | 29.4325 | -21.9634 | 0.10921 | 0.33105 | 20
47.9526 | 0 | 0 | 27.9588 | 43.4213 | -47.5013 | 0.23936 | 2.5409 | 20 | -1426.3 | -10.6228 | 10.472 | 15.0252 | 23.2791 | 30.3386 | -23.0047 | -0.07751 | 0.37479 | 20
47.9404 | 0 | 0 | 28.9666 | 45.6047 | -49.7949 | -0.10904 | 2.8124 | 20 | -1483 | -10.642 | 10.472 | 15.3846 | 23.3238 | 31.2853 | -24.0859 | 0.076311 | 0.41122 | 20
47.9174 | 0 | 0 | 29.9023 | 47.9235 | -52.6789 | 0.21665 | 3.0881 | 20 | -1547.6 | -10.0284 | 10.472 | 15.5013 | 24.5016 | 32.2804 | -25.2265 | 0.28991 | 0.46872 | 20
48.0828 | 0 | 0 | 30.7495 | 49.1852 | -2.2397 | -0.026418 | 0.046261 | 20 | -57.1 | -23.0481 | 20.944 | 1.3014 | 24.0439 | 32.3942 | 0.082775 | -0.13373 | 0.0035641 | 20
48.0812 | 0 | 0 | 30.949 | 46.3351 | -5.6044 | -0.096496 | 0.1294 | 20 | -123.3 | -20.5074 | 20.944 | 2.5145 | 23.9647 | 31.4589 | -0.97258 | 0.089695 | -0.019807 | 20
48.0705 | 0 | 0 | 30.4807 | 43.3685 | -6.3339 | 0.020949 | 0.15403 | 20 | -170.7 | -21.0922 | 20.944 | 3.6055 | 23.6741 | 30.8562 | -2.1632 | -0.059651 | -0.039302 | 20
48.0674 | 0 | 0 | 30.5461 | 40.9203 | -7.9782 | -0.07778 | 0.21387 | 20 | -219.2 | -21.0635 | 20.944 | 4.5842 | 25.9589 | 30.4759 | -2.9819 | 0.072357 | -0.048824 | 20
48.0736 | 0 | 0 | 30.3451 | 39.056 | -9.4646 | 0.10549 | 0.26971 | 20 | -285 | -20.8334 | 20.944 | 5.9013 | 24.1739 | 30.0699 | -3.9479 | -0.17547 | -0.062304 | 20
48.0843 | 0 | 0 | 30.1992 | 37.6262 | -11.2676 | 0.25027 | 0.32453 | 20 | -344 | -21.1402 | 20.944 | 7.1933 | 22.4167 | 29.4226 | -4.8395 | -0.214 | -0.065252 | 20
48.0797 | 0 | 0 | 29.06 | 36.5524 | -13.5887 | -0.059468 | 0.42471 | 20 | -404.1 | -20.8526 | 20.944 | 8.3532 | 23.0454 | 28.6536 | -5.8117 | -0.085251 | -0.071536 | 20
48.0782 | 0 | 0 | 28.5424 | 35.709 | -14.954 | -0.36595 | 0.48851 | 20 | -464.2 | -21.0827 | 20.944 | 9.6563 | 22.8478 | 28.017 | -6.995 | -0.0033272 | -0.077312 | 20
48.0843 | 0 | 0 | 28.9542 | 35.1159 | -17.3164 | -0.080408 | 0.60163 | 20 | -554.6 | -21.0155 | 20.944 | 11.5413 | 22.7594 | 27.5692 | -7.9883 | 0.042284 | -0.077388 | 20
48.0537 | 0 | 0 | 27.9464 | 34.8977 | -19.1835 | 0.26064 | 0.69834 | 20 | -611.2 | -20.9197 | 20.944 | 12.8771 | 22.9751 | 27.1801 | -9.0532 | 0.050924 | -0.077928 | 20
48.0782 | 0 | 0 | 27.4652 | 34.8491 | -21.3234 | -0.40067 | 0.75919 | 20 | -669 | -20.9484 | 20.944 | 14.0704 | 23.3826 | 27.0347 | -9.9244 | -0.018369 | -0.08168 | 20
48.0613 | 0 | 0 | 27.5512 | 34.9947 | -23.512 | 0.56482 | 0.91553 | 20 | -729.3 | -21.2361 | 20.944 | 15.0903 | 16.9287 | 26.7498 | -10.9136 | 0.0068363 | -0.071619 | 20
48.0629 | 0 | 0 | 27.1215 | 35.2488 | -25.4832 | -0.046333 | 0.99529 | 20 | -784.1 | -20.6896 | 20.944 | 16.5453 | 21.9154 | 26.6766 | -12.1473 | 0.19314 | -0.073825 | 20
48.0583 | 0 | 0 | 27.4936 | 35.784 | -27.6344 | -0.075506 | 1.1831 | 20 | -834.1 | -20.6992 | 20.944 | 17.3407 | 22.6086 | 26.6383 | -12.8679 | 0.18099 | -0.064428 | 20
48.0414 | 0 | 0 | 27.4619 | 36.2049 | -28.7542 | -0.23105 | 1.2791 | 20 | -895.6 | -21.0635 | 20.944 | 19.0232 | 22.6294 | 26.6662 | -13.861 | 0.10853 | -0.058734 | 20
48.0322 | 0 | 0 | 27.313 | 36.9604 | -31.712 | 0.15192 | 1.4213 | 20 | -957.5 | -20.8717 | 20.944 | 20.0967 | 22.4508 | 26.7812 | -14.9811 | -0.13757 | -0.043837 | 20
48.0322 | 0 | 0 | 27.6304 | 37.6612 | -33.1535 | -0.28443 | 1.5248 | 20 | -1019.8 | -21.2265 | 20.944 | 21.3859 | 22.7376 | 26.8542 | -15.7075 | -0.025843 | -0.036092 | 20
48.0062 | 0 | 0 | 27.7101 | 38.7972 | -35.4887 | -0.32784 | 1.7603 | 20 | -1083.8 | -20.6992 | 20.944 | 22.5022 | 22.6556 | 27.0347 | -17.0987 | 0.20691 | -0.023358 | 20
48.0108 | 0 | 0 | 27.7844 | 39.8225 | -36.9744 | -0.076385 | 1.909 | 20 | -1144.7 | -20.9868 | 20.944 | 23.7422 | 17.9396 | 27.3078 | -17.9305 | 0.23286 | -0.0021601 | 20
48.0047 | 0 | 0 | 28.3401 | 41.1572 | -39.3927 | 0.28987 | 2.046 | 20 | -1206.7 | -20.7375 | 20.944 | 25.1998 | 22.926 | 27.5315 | -18.964 | -0.038367 | 0.017433 | 20
47.9909 | 0 | 0 | 29.2592 | 42.646 | -41.6374 | 0.022135 | 2.2524 | 20 | -1266.2 | -20.6512 | 20.944 | 26.1153 | 22.9798 | 27.792 | -20.1993 | 0.32865 | 0.028109 | 20
47.9787 | 0 | 0 | 29.4196 | 46.5104 | -42.8822 | -0.23402 | 2.4636 | 20 | -1322.9 | -20.9293 | 20.944 | 27.3314 | 23.0388 | 28.6065 | -20.8858 | -0.060124 | 0.071691 | 20
47.9664 | 0 | 0 | 29.8608 | 48.093 | -46.6125 | -0.44351 | 2.6975 | 20 | -1378.1 | -20.8046 | 20.944 | 28.7264 | 23.5227 | 28.8754 | -21.9611 | 0.11075 | 0.090355 | 20
47.9496 | 0 | 0 | 30.2002 | 49.7201 | -48.027 | -0.18764 | 2.8816 | 20 | -1434.3 | -21.0347 | 20.944 | 29.8333 | 21.0606 | 29.2165 | -22.88 | 0.022343 | 0.12453 | 20
47.9343 | 0 | 0 | 30.2074 | 51.6706 | -50.5154 | 0.32909 | 3.1563 | 20 | -1492.6 | -20.8142 | 20.944 | 31.1182 | 21.7507 | 29.6978 | -24.0037 | 0.33083 | 0.13126 | 20
47.9144 | 0 | 0 | 31.3518 | 53.7736 | -52.276 | 0.11886 | 3.4119 | 20 | -1551.6 | -20.8621 | 20.944 | 32.1133 | 24.2882 | 30.0897 | -25.2335 | 0.1978 | 0.16733 | 20
48.0766 | 0 | 0 | 34.3971 | 55.1971 | -1.8732 | 0.14877 | 0.065452 | 20 | -63.7 | -33.0189 | 31.4159 | 2.1155 | 23.6513 | 29.7235 | -0.096975 | 0.031041 | 0.00036367 | 20
48.0736 | 0 | 0 | 31.2048 | 51.9049 | -4.769 | -0.18237 | 0.12395 | 20 | -124.2 | -31.2549 | 31.4159 | 3.8854 | 23.6502 | 28.3189 | -0.79448 | -0.10125 | -0.024179 | 20
48.069 | 0 | 0 | 30.6092 | 48.6485 | -6.1534 | -0.010009 | 0.17707 | 20 | -184.5 | -31.4179 | 31.4159 | 5.7544 | 23.4831 | 27.3455 | -2.0405 | 0.064521 | -0.060627 | 20
48.0552 | 0 | 0 | 30.2964 | 45.7825 | -8.0394 | -0.026817 | 0.26167 | 20 | -244.7 | -31.2165 | 31.4159 | 7.6249 | 22.9667 | 26.5403 | -3.0205 | -0.010997 | -0.090474 | 20
48.0828 | 0 | 0 | 29.0128 | 43.1304 | -9.1596 | -0.17447 | 0.3439 | 20 | -303.3 | -30.833 | 31.4159 | 9.4564 | 23.0168 | 25.8576 | -4.039 | 0.022224 | -0.09777 | 20
48.0782 | 0 | 0 | 28.6576 | 40.8844 | -11.4121 | 0.16766 | 0.46849 | 20 | -364.8 | -31.485 | 31.4159 | 11.4921 | 24.7935 | 25.3601 | -4.8998 | -0.086792 | -0.12525 | 20
48.0996 | 0 | 0 | 28.1901 | 39.2339 | -12.1438 | -0.22247 | 0.45203 | 20 | -422.4 | -31.3603 | 31.4159 | 13.4232 | 23.7695 | 25.0844 | -6.0545 | 0.067485 | -0.14721 | 20
48.0904 | 0 | 0 | 28.6347 | 38.2865 | -14.5505 | -0.075983 | 0.66715 | 20 | -484.2 | -31.6192 | 31.4159 | 15.2722 | 22.1677 | 24.7929 | -6.9483 | 0.027043 | -0.15426 | 20
48.0491 | 0 | 0 | 27.6882 | 37.6293 | -17.005 | -0.29227 | 0.6874 | 20 | -540.6 | -31.2453 | 31.4159 | 17.0508 | 22.873 | 24.623 | -8.1002 | -0.0027426 | -0.1738 | 20
48.0705 | 0 | 0 | 28.4359 | 37.1723 | -19.4727 | -0.61557 | 0.73859 | 20 | -601.5 | -31.4083 | 31.4159 | 18.6819 | 22.6762 | 24.5759 | -8.7499 | -0.17963 | -0.17942 | 20
48.0613 | 0 | 0 | 27.4191 | 36.9663 | -21.674 | 0.20553 | 0.93256 | 20 | -660.1 | -31.4754 | 31.4159 | 20.5942 | 22.2556 | 24.5977 | -9.9399 | -0.092444 | -0.18526 | 20
48.0521 | 0 | 0 | 27.1051 | 36.8956 | -24.833 | 0.99087 | 1.0936 | 20 | -718.6 | -31.6767 | 31.4159 | 22.577 | 22.062 | 24.6628 | -10.9023 | -0.11503 | -0.20131 | 20
48.046 | 0 | 0 | 27.2225 | 37.0013 | -26.425 | 0.099246 | 1.2304 | 20 | -778.5 | -31.1686 | 31.4159 | 24.5415 | 21.7636 | 24.7748 | -12.1757 | 0.040617 | -0.19545 | 20
48.072 | 0 | 0 | 27.348 | 37.3893 | -27.4612 | 0.17663 | 1.3158 | 20 | -837.9 | -31.2069 | 31.4159 | 26.2916 | 22.8468 | 24.9226 | -13.2536 | 0.043767 | -0.212 | 20
48.0552 | 0 | 0 | 26.6896 | 37.8685 | -28.3314 | 0.013863 | 1.4587 | 20 | -898 | -31.1302 | 31.4159 | 27.9711 | 22.5281 | 25.0341 | -13.8076 | 0.20711 | -0.21512 | 20
48.0353 | 0 | 0 | 27.5717 | 38.4661 | -31.9185 | 0.09682 | 1.669 | 20 | -957.3 | -31.0344 | 31.4159 | 29.5461 | 22.443 | 25.2958 | -14.312 | 0.14858 | -0.21025 | 20
48.0307 | 0 | 0 | 27.9767 | 39.1426 | -33.4202 | -0.57256 | 1.8161 | 20 | -1017.3 | -31.4562 | 31.4159 | 31.4911 | 22.5701 | 25.5562 | -16.2036 | -0.11046 | -0.22404 | 20
48.0261 | 0 | 0 | 27.835 | 40.172 | -34.7437 | -0.42623 | 1.8772 | 20 | -1079.6 | -31.0631 | 31.4159 | 33.8609 | 22.6242 | 25.8189 | -17.0602 | -0.16908 | -0.21302 | 20
48.0108 | 0 | 0 | 28.5924 | 41.424 | -37.804 | 0.48783 | 2.2017 | 20 | -1139.3 | -31.4179 | 31.4159 | 35.9037 | 21.8478 | 26.2037 | -17.894 | 0.15641 | -0.20846 | 20
47.994 | 0 | 0 | 28.3781 | 42.5322 | -40.2834 | -0.074521 | 2.4497 | 20 | -1197.1 | -31.5521 | 31.4159 | 37.7165 | 22.9537 | 26.5264 | -19.1407 | 0.23722 | -0.19066 | 20
47.9955 | 0 | 0 | 28.7627 | 43.9405 | -41.4957 | -0.86222 | 2.3647 | 20 | -1257.2 | -31.485 | 31.4159 | 38.7897 | 23.2517 | 26.9514 | -20.2354 | 0.047603 | -0.2151 | 20
48.0016 | 0 | 0 | 30.4664 | 45.5363 | -44.2012 | -0.41171 | 2.8003 | 20 | -1316.8 | -30.9577 | 31.4159 | 40.8939 | 23.2878 | 27.3491 | -20.8721 | -0.023903 | -0.20442 | 20
47.9725 | 0 | 0 | 29.5537 | 47.2347 | -45.683 | 0.0088957 | 2.9602 | 20 | -1375.5 | -30.8234 | 31.4159 | 43.2493 | 23.3009 | 27.8329 | -21.9146 | -0.22268 | -0.17619 | 20
47.9557 | 0 | 0 | 29.9561 | 49.1277 | -48.3981 | 0.047857 | 3.3099 | 20 | -1434 | -31.0823 | 31.4159 | 44.8706 | 23.5917 | 28.3497 | -23.1429 | -0.39778 | -0.16439 | 20
47.9649 | 0 | 0 | 30.7504 | 51.1304 | -51.979 | 0.95446 | 3.4823 | 20 | -1495 | -30.8522 | 31.4159 | 46.3243 | 23.3979 | 28.8519 | -23.7016 | 0.28082 | -0.14673 | 20
47.9327 | 0 | 0 | 31.0271 | 53.1492 | -52.0525 | -0.027802 | 3.7531 | 20 | -1555.5 | -30.6509 | 31.4159 | 47.7143 | 22.4408 | 29.5256 | -24.9936 | 0.28452 | -0.10352 | 20
48.1149 | 0 | 0 | 31.7716 | 54.3233 | -49.7673 | 58.0003 | 6.1383 | 20 | -2.1 | -0.019175 | 41.5431 | -0.00011505 | 20.9873 | 29.299 | 0.11029 | -0.025788 | -5.3051e-05 | 20
48.1118 | 0 | 0 | 31.1846 | 50.5218 | -49.7673 | 58.0003 | 6.1383 | 20 | -57.4 | -5.8517e-10 | 41.5431 | 0.0021763 | 22.2545 | 28.0678 | -0.93875 | 0.011467 | 0.0029795 | 20

## Output
Test motor input Power | Output power seen by absorber | Test Motor Speed | Test Motor Torque | Test Motor Efficiency
W | W | RPM | N.m | %
|  | Test Motor Speed | Test Motor Torque | Test Motor Efficiency
1.0159 | 0.53485 | 100 | 0.0509 | 52.6495
2.4744 | 1.169 | 100 | 0.113 | 47.2425
5.0901 | 1.776 | 100 | 0.1681 | 34.8917
7.2531 | 2.3843 | 100 | 0.2307 | 32.8734
9.9854 | 2.9226 | 100 | 0.2934 | 29.269
12.8638 | 3.6452 | 100 | 0.3527 | 28.337
15.8324 | 4.393 | 100 | 0.4158 | 27.7473
18.5919 | 5.0066 | 100 | 0.4769 | 26.9288
20.5591 | 0 | 100 | 0 | 0
25.111 | 6.38 | 100 | 0.5931 | 25.4072
31.9799 | 6.8526 | 100 | 0.6486 | 21.428
33.2472 | 7.4976 | 100 | 0.709 | 22.551
36.7266 | 7.7688 | 100 | 0.7688 | 21.153
45.2059 | 7.8213 | 100 | 0.8257 | 17.3015
43.0322 | 8.2907 | 100 | 0.8806 | 19.2662
56.8529 | 10.3193 | 100 | 0.9542 | 18.1508
64.0243 | 10.7861 | 100 | 1.0036 | 16.8469
70.6651 | 10.9059 | 100 | 1.0671 | 15.4333
78.0157 | 12.19 | 100 | 1.1322 | 15.625
86.197 | 12.702 | 100 | 1.1925 | 14.736
92.8707 | 12.6967 | 100 | 1.2529 | 13.6714
101.7535 | 13.7495 | 100 | 1.3121 | 13.5126
112.2663 | 14.1568 | 100 | 1.3685 | 12.6101
121.8423 | 15.1513 | 100 | 1.4263 | 12.4352
134.8275 | 15.7821 | 100 | 1.483 | 11.7054
147.9734 | 15.52 | 100 | 1.5476 | 10.4883
2.2244 | 1.316 | 200 | 0.0571 | 59.1647
6.2215 | 2.5286 | 200 | 0.1233 | 40.6422
7.4041 | 3.6004 | 200 | 0.1707 | 48.6276
10.2803 | 4.6171 | 200 | 0.2192 | 44.9121
12.966 | 5.9375 | 200 | 0.285 | 45.7929
15.6049 | 7.2722 | 200 | 0.344 | 46.6021
20.4201 | 8.4265 | 200 | 0.4041 | 41.2658
23.4867 | 9.7866 | 200 | 0.4642 | 41.6685
28.929 | 11.6552 | 200 | 0.5546 | 40.289
33.5578 | 12.7861 | 200 | 0.6112 | 38.1017
36.5004 | 14.0145 | 200 | 0.669 | 38.3955
44.0014 | 15.4875 | 200 | 0.7293 | 35.1977
47.8365 | 16.2227 | 200 | 0.7841 | 33.9128
56.8597 | 17.2652 | 200 | 0.8341 | 30.3645
61.4501 | 18.8645 | 200 | 0.8956 | 30.6988
68.2685 | 19.9847 | 200 | 0.9575 | 29.2737
73.2372 | 21.6467 | 200 | 1.0198 | 29.5571
84.5065 | 22.4337 | 200 | 1.0838 | 26.5468
91.651 | 24.0236 | 200 | 1.1447 | 26.212
98.2155 | 25.024 | 200 | 1.2067 | 25.4786
108.097 | 26.1486 | 200 | 1.2662 | 24.1899
118.1995 | 27.6873 | 200 | 1.3229 | 23.4242
129.3891 | 28.6708 | 200 | 1.3781 | 22.1586
138.1706 | 30.1701 | 200 | 1.4343 | 21.8354
151.2934 | 31.0673 | 200 | 1.4926 | 20.5345
163.4792 | 32.3697 | 200 | 1.5516 | 19.8005
3.1467 | 2.1033 | 300 | 0.0637 | 66.8419
5.9587 | 3.8819 | 300 | 0.1242 | 65.1457
8.5116 | 5.7966 | 300 | 0.1845 | 68.1025
12.5744 | 7.6387 | 300 | 0.2447 | 60.748
16.5356 | 9.3517 | 300 | 0.3033 | 56.5548
22.5243 | 11.4857 | 300 | 0.3648 | 50.9926
21.7423 | 13.2466 | 300 | 0.4224 | 60.9256
32.0835 | 15.31 | 300 | 0.4842 | 47.7193
33.0287 | 16.8912 | 300 | 0.5406 | 51.1409
35.5045 | 18.8921 | 300 | 0.6015 | 53.2104
44.8199 | 20.7769 | 300 | 0.6601 | 46.3565
52.548 | 22.7629 | 300 | 0.7186 | 43.3183
59.1145 | 24.2647 | 300 | 0.7785 | 41.047
63.2518 | 26.1483 | 300 | 0.8379 | 41.34
70.099 | 27.955 | 300 | 0.898 | 39.8792
80.1712 | 29.7092 | 300 | 0.9573 | 37.0572
87.2284 | 32.0004 | 300 | 1.0173 | 36.6858
90.1568 | 33.5357 | 300 | 1.0796 | 37.1972
105.7057 | 35.7944 | 300 | 1.1393 | 33.8623
117.5694 | 37.771 | 300 | 1.1971 | 32.1266
113.4944 | 39.5829 | 300 | 1.2572 | 34.8765
134.4173 | 40.765 | 300 | 1.3168 | 30.3272
142.0107 | 42.3976 | 300 | 1.3755 | 29.8553
158.7266 | 44.572 | 300 | 1.434 | 28.081
167.0288 | 46.124 | 300 | 1.495 | 27.6144
179.8954 | 47.6774 | 300 | 1.5555 | 26.5029
295.346 | 4.0267e-05 | 396.7072 | 0.0021 | 1.3634e-05
295.3272 | 3.3589e-11 | 396.7072 | 0.0574 | 1.1373e-11
0 | 0 | 0 | 0 | #DIV/0!
0 | 0 | 0 | 0 | #DIV/0!
0 | 0 | 0 | 0 | #DIV/0!
0 | 0 | 0 | 0 | #DIV/0!
0 | 0 | 0 | 0 | #DIV/0!
0 | 0 | 0 | 0 | #DIV/0!
0 | 0 | 0 | 0 | #DIV/0!
0 | 0 | 0 | 0 | #DIV/0!
0 | 0 | 0 | 0 | #DIV/0!
0 | 0 | 0 | 0 | #DIV/0!
0 | 0 | 0 | 0 | #DIV/0!
0 | 0 | 0 | 0 | #DIV/0!
0 | 0 | 0 | 0 | #DIV/0!
0 | 0 | 0 | 0 | #DIV/0!
0 | 0 | 0 | 0 | #DIV/0!
0 | 0 | 0 | 0 | #DIV/0!
0 | 0 | 0 | 0 | #DIV/0!
0 | 0 | 0 | 0 | #DIV/0!
0 | 0 | 0 | 0 | #DIV/0!
0 | 0 | 0 | 0 | #DIV/0!
0 | 0 | 0 | 0 | #DIV/0!
0 | 0 | 0 | 0 | #DIV/0!
0 | 0 | 0 | 0 | #DIV/0!
0 | 0 | 0 | 0 | #DIV/0!
0 | 0 | 0 | 0 | #DIV/0!
0 | 0 | 0 | 0 | #DIV/0!
0 | 0 | 0 | 0 | #DIV/0!
0 | 0 | 0 | 0 | #DIV/0!
0 | 0 | 0 | 0 | #DIV/0!
0 | 0 | 0 | 0 | #DIV/0!
0 | 0 | 0 | 0 | #DIV/0!
0 | 0 | 0 | 0 | #DIV/0!
0 | 0 | 0 | 0 | #DIV/0!
0 | 0 | 0 | 0 | #DIV/0!
0 | 0 | 0 | 0 | #DIV/0!
0 | 0 | 0 | 0 | #DIV/0!
0 | 0 | 0 | 0 | #DIV/0!
0 | 0 | 0 | 0 | #DIV/0!
0 | 0 | 0 | 0 | #DIV/0!
0 | 0 | 0 | 0 | #DIV/0!
0 | 0 | 0 | 0 | #DIV/0!
0 | 0 | 0 | 0 | #DIV/0!
0 | 0 | 0 | 0 | #DIV/0!
0 | 0 | 0 | 0 | #DIV/0!
0 | 0 | 0 | 0 | #DIV/0!
0 | 0 | 0 | 0 | #DIV/0!
0 | 0 | 0 | 0 | #DIV/0!
0 | 0 | 0 | 0 | #DIV/0!
0 | 0 | 0 | 0 | #DIV/0!
0 | 0 | 0 | 0 | #DIV/0!
0 | 0 | 0 | 0 | #DIV/0!
0 | 0 | 0 | 0 | #DIV/0!
0 | 0 | 0 | 0 | #DIV/0!
0 | 0 | 0 | 0 | #DIV/0!
0 | 0 | 0 | 0 | #DIV/0!
0 | 0 | 0 | 0 | #DIV/0!
0 | 0 | 0 | 0 | #DIV/0!
0 | 0 | 0 | 0 | #DIV/0!
0 | 0 | 0 | 0 | #DIV/0!
0 | 0 | 0 | 0 | #DIV/0!
0 | 0 | 0 | 0 | #DIV/0!
0 | 0 | 0 | 0 | #DIV/0!
0 | 0 | 0 | 0 | #DIV/0!
0 | 0 | 0 | 0 | #DIV/0!
0 | 0 | 0 | 0 | #DIV/0!
0 | 0 | 0 | 0 | #DIV/0!
0 | 0 | 0 | 0 | #DIV/0!
0 | 0 | 0 | 0 | #DIV/0!
0 | 0 | 0 | 0 | #DIV/0!
0 | 0 | 0 | 0 | #DIV/0!
0 | 0 | 0 | 0 | #DIV/0!
0 | 0 | 0 | 0 | #DIV/0!
0 | 0 | 0 | 0 | #DIV/0!
0 | 0 | 0 | 0 | #DIV/0!
0 | 0 | 0 | 0 | #DIV/0!
0 | 0 | 0 | 0 | #DIV/0!
0 | 0 | 0 | 0 | #DIV/0!
0 | 0 | 0 | 0 | #DIV/0!
0 | 0 | 0 | 0 | #DIV/0!
0 | 0 | 0 | 0 | #DIV/0!
0 | 0 | 0 | 0 | #DIV/0!
0 | 0 | 0 | 0 | #DIV/0!
0 | 0 | 0 | 0 | #DIV/0!
0 | 0 | 0 | 0 | #DIV/0!
0 | 0 | 0 | 0 | #DIV/0!
0 | 0 | 0 | 0 | #DIV/0!
0 | 0 | 0 | 0 | #DIV/0!
0 | 0 | 0 | 0 | #DIV/0!
0 | 0 | 0 | 0 | #DIV/0!
0 | 0 | 0 | 0 | #DIV/0!
0 | 0 | 0 | 0 | #DIV/0!
0 | 0 | 0 | 0 | #DIV/0!
0 | 0 | 0 | 0 | #DIV/0!
0 | 0 | 0 | 0 | #DIV/0!
0 | 0 | 0 | 0 | #DIV/0!
0 | 0 | 0 | 0 | #DIV/0!
0 | 0 | 0 | 0 | #DIV/0!
0 | 0 | 0 | 0 | #DIV/0!
0 | 0 | 0 | 0 | #DIV/0!
0 | 0 | 0 | 0 | #DIV/0!
0 | 0 | 0 | 0 | #DIV/0!
0 | 0 | 0 | 0 | #DIV/0!
0 | 0 | 0 | 0 | #DIV/0!
0 | 0 | 0 | 0 | #DIV/0!
0 | 0 | 0 | 0 | #DIV/0!
0 | 0 | 0 | 0 | #DIV/0!
0 | 0 | 0 | 0 | #DIV/0!
0 | 0 | 0 | 0 | #DIV/0!
0 | 0 | 0 | 0 | #DIV/0!
0 | 0 | 0 | 0 | #DIV/0!
0 | 0 | 0 | 0 | #DIV/0!
0 | 0 | 0 | 0 | #DIV/0!
0 | 0 | 0 | 0 | #DIV/0!
0 | 0 | 0 | 0 | #DIV/0!
0 | 0 | 0 | 0 | #DIV/0!
0 | 0 | 0 | 0 | #DIV/0!
0 | 0 | 0 | 0 | #DIV/0!
0 | 0 | 0 | 0 | #DIV/0!
0 | 0 | 0 | 0 | #DIV/0!
0 | 0 | 0 | 0 | #DIV/0!
0 | 0 | 0 | 0 | #DIV/0!
0 | 0 | 0 | 0 | #DIV/0!
0 | 0 | 0 | 0 | #DIV/0!
0 | 0 | 0 | 0 | #DIV/0!
0 | 0 | 0 | 0 | #DIV/0!
0 | 0 | 0 | 0 | #DIV/0!
0 | 0 | 0 | 0 | #DIV/0!
0 | 0 | 0 | 0 | #DIV/0!
0 | 0 | 0 | 0 | #DIV/0!
0 | 0 | 0 | 0 | #DIV/0!
0 | 0 | 0 | 0 | #DIV/0!
0 | 0 | 0 | 0 | #DIV/0!
0 | 0 | 0 | 0 | #DIV/0!
0 | 0 | 0 | 0 | #DIV/0!
0 | 0 | 0 | 0 | #DIV/0!
0 | 0 | 0 | 0 | #DIV/0!
0 | 0 | 0 | 0 | #DIV/0!
0 | 0 | 0 | 0 | #DIV/0!
0 | 0 | 0 | 0 | #DIV/0!
0 | 0 | 0 | 0 | #DIV/0!
0 | 0 | 0 | 0 | #DIV/0!
0 | 0 | 0 | 0 | #DIV/0!
0 | 0 | 0 | 0 | #DIV/0!
0 | 0 | 0 | 0 | #DIV/0!
0 | 0 | 0 | 0 | #DIV/0!
0 | 0 | 0 | 0 | #DIV/0!
0 | 0 | 0 | 0 | #DIV/0!
0 | 0 | 0 | 0 | #DIV/0!
0 | 0 | 0 | 0 | #DIV/0!
0 | 0 | 0 | 0 | #DIV/0!
0 | 0 | 0 | 0 | #DIV/0!
0 | 0 | 0 | 0 | #DIV/0!
0 | 0 | 0 | 0 | #DIV/0!
0 | 0 | 0 | 0 | #DIV/0!
0 | 0 | 0 | 0 | #DIV/0!
0 | 0 | 0 | 0 | #DIV/0!
0 | 0 | 0 | 0 | #DIV/0!
0 | 0 | 0 | 0 | #DIV/0!
0 | 0 | 0 | 0 | #DIV/0!
0 | 0 | 0 | 0 | #DIV/0!
0 | 0 | 0 | 0 | #DIV/0!
0 | 0 | 0 | 0 | #DIV/0!
0 | 0 | 0 | 0 | #DIV/0!
0 | 0 | 0 | 0 | #DIV/0!
0 | 0 | 0 | 0 | #DIV/0!
0 | 0 | 0 | 0 | #DIV/0!
0 | 0 | 0 | 0 | #DIV/0!
0 | 0 | 0 | 0 | #DIV/0!
0 | 0 | 0 | 0 | #DIV/0!
0 | 0 | 0 | 0 | #DIV/0!
0 | 0 | 0 | 0 | #DIV/0!
0 | 0 | 0 | 0 | #DIV/0!
0 | 0 | 0 | 0 | #DIV/0!
0 | 0 | 0 | 0 | #DIV/0!
0 | 0 | 0 | 0 | #DIV/0!
0 | 0 | 0 | 0 | #DIV/0!
0 | 0 | 0 | 0 | #DIV/0!
0 | 0 | 0 | 0 | #DIV/0!
0 | 0 | 0 | 0 | #DIV/0!
0 | 0 | 0 | 0 | #DIV/0!
0 | 0 | 0 | 0 | #DIV/0!
0 | 0 | 0 | 0 | #DIV/0!
0 | 0 | 0 | 0 | #DIV/0!
0 | 0 | 0 | 0 | #DIV/0!
0 | 0 | 0 | 0 | #DIV/0!
0 | 0 | 0 | 0 | #DIV/0!
0 | 0 | 0 | 0 | #DIV/0!
0 | 0 | 0 | 0 | #DIV/0!
0 | 0 | 0 | 0 | #DIV/0!
0 | 0 | 0 | 0 | #DIV/0!
0 | 0 | 0 | 0 | #DIV/0!
0 | 0 | 0 | 0 | #DIV/0!
0 | 0 | 0 | 0 | #DIV/0!
0 | 0 | 0 | 0 | #DIV/0!
0 | 0 | 0 | 0 | #DIV/0!
0 | 0 | 0 | 0 | #DIV/0!
0 | 0 | 0 | 0 | #DIV/0!
0 | 0 | 0 | 0 | #DIV/0!
0 | 0 | 0 | 0 | #DIV/0!
0 | 0 | 0 | 0 | #DIV/0!
0 | 0 | 0 | 0 | #DIV/0!
0 | 0 | 0 | 0 | #DIV/0!
0 | 0 | 0 | 0 | #DIV/0!
0 | 0 | 0 | 0 | #DIV/0!
0 | 0 | 0 | 0 | #DIV/0!
0 | 0 | 0 | 0 | #DIV/0!
0 | 0 | 0 | 0 | #DIV/0!
0 | 0 | 0 | 0 | #DIV/0!
0 | 0 | 0 | 0 | #DIV/0!
0 | 0 | 0 | 0 | #DIV/0!
0 | 0 | 0 | 0 | #DIV/0!
0 | 0 | 0 | 0 | #DIV/0!
0 | 0 | 0 | 0 | #DIV/0!
0 | 0 | 0 | 0 | #DIV/0!
0 | 0 | 0 | 0 | #DIV/0!
0 | 0 | 0 | 0 | #DIV/0!
0 | 0 | 0 | 0 | #DIV/0!
0 | 0 | 0 | 0 | #DIV/0!
0 | 0 | 0 | 0 | #DIV/0!
0 | 0 | 0 | 0 | #DIV/0!
0 | 0 | 0 | 0 | #DIV/0!
0 | 0 | 0 | 0 | #DIV/0!
0 | 0 | 0 | 0 | #DIV/0!
0 | 0 | 0 | 0 | #DIV/0!
0 | 0 | 0 | 0 | #DIV/0!
0 | 0 | 0 | 0 | #DIV/0!
0 | 0 | 0 | 0 | #DIV/0!
0 | 0 | 0 | 0 | #DIV/0!
0 | 0 | 0 | 0 | #DIV/0!
0 | 0 | 0 | 0 | #DIV/0!
0 | 0 | 0 | 0 | #DIV/0!
0 | 0 | 0 | 0 | #DIV/0!
0 | 0 | 0 | 0 | #DIV/0!
0 | 0 | 0 | 0 | #DIV/0!
0 | 0 | 0 | 0 | #DIV/0!
0 | 0 | 0 | 0 | #DIV/0!
0 | 0 | 0 | 0 | #DIV/0!
0 | 0 | 0 | 0 | #DIV/0!
0 | 0 | 0 | 0 | #DIV/0!
0 | 0 | 0 | 0 | #DIV/0!
0 | 0 | 0 | 0 | #DIV/0!
0 | 0 | 0 | 0 | #DIV/0!
0 | 0 | 0 | 0 | #DIV/0!
0 | 0 | 0 | 0 | #DIV/0!
0 | 0 | 0 | 0 | #DIV/0!
0 | 0 | 0 | 0 | #DIV/0!
0 | 0 | 0 | 0 | #DIV/0!
0 | 0 | 0 | 0 | #DIV/0!
0 | 0 | 0 | 0 | #DIV/0!
0 | 0 | 0 | 0 | #DIV/0!
0 | 0 | 0 | 0 | #DIV/0!
0 | 0 | 0 | 0 | #DIV/0!
0 | 0 | 0 | 0 | #DIV/0!
0 | 0 | 0 | 0 | #DIV/0!
0 | 0 | 0 | 0 | #DIV/0!
0 | 0 | 0 | 0 | #DIV/0!
0 | 0 | 0 | 0 | #DIV/0!
0 | 0 | 0 | 0 | #DIV/0!
0 | 0 | 0 | 0 | #DIV/0!
0 | 0 | 0 | 0 | #DIV/0!
0 | 0 | 0 | 0 | #DIV/0!
0 | 0 | 0 | 0 | #DIV/0!
0 | 0 | 0 | 0 | #DIV/0!
0 | 0 | 0 | 0 | #DIV/0!
0 | 0 | 0 | 0 | #DIV/0!
0 | 0 | 0 | 0 | #DIV/0!
0 | 0 | 0 | 0 | #DIV/0!
0 | 0 | 0 | 0 | #DIV/0!
0 | 0 | 0 | 0 | #DIV/0!
0 | 0 | 0 | 0 | #DIV/0!
0 | 0 | 0 | 0 | #DIV/0!
0 | 0 | 0 | 0 | #DIV/0!
0 | 0 | 0 | 0 | #DIV/0!
0 | 0 | 0 | 0 | #DIV/0!
0 | 0 | 0 | 0 | #DIV/0!
0 | 0 | 0 | 0 | #DIV/0!
0 | 0 | 0 | 0 | #DIV/0!
0 | 0 | 0 | 0 | #DIV/0!
0 | 0 | 0 | 0 | #DIV/0!
0 | 0 | 0 | 0 | #DIV/0!
0 | 0 | 0 | 0 | #DIV/0!
0 | 0 | 0 | 0 | #DIV/0!
0 | 0 | 0 | 0 | #DIV/0!
0 | 0 | 0 | 0 | #DIV/0!
0 | 0 | 0 | 0 | #DIV/0!
0 | 0 | 0 | 0 | #DIV/0!
0 | 0 | 0 | 0 | #DIV/0!
0 | 0 | 0 | 0 | #DIV/0!
0 | 0 | 0 | 0 | #DIV/0!
0 | 0 | 0 | 0 | #DIV/0!
0 | 0 | 0 | 0 | #DIV/0!
0 | 0 | 0 | 0 | #DIV/0!
0 | 0 | 0 | 0 | #DIV/0!
0 | 0 | 0 | 0 | #DIV/0!
0 | 0 | 0 | 0 | #DIV/0!
0 | 0 | 0 | 0 | #DIV/0!
0 | 0 | 0 | 0 | #DIV/0!
0 | 0 | 0 | 0 | #DIV/0!
0 | 0 | 0 | 0 | #DIV/0!
0 | 0 | 0 | 0 | #DIV/0!
0 | 0 | 0 | 0 | #DIV/0!
0 | 0 | 0 | 0 | #DIV/0!
0 | 0 | 0 | 0 | #DIV/0!
0 | 0 | 0 | 0 | #DIV/0!
0 | 0 | 0 | 0 | #DIV/0!
0 | 0 | 0 | 0 | #DIV/0!
0 | 0 | 0 | 0 | #DIV/0!
0 | 0 | 0 | 0 | #DIV/0!
0 | 0 | 0 | 0 | #DIV/0!
0 | 0 | 0 | 0 | #DIV/0!
0 | 0 | 0 | 0 | #DIV/0!
0 | 0 | 0 | 0 | #DIV/0!
0 | 0 | 0 | 0 | #DIV/0!
0 | 0 | 0 | 0 | #DIV/0!
0 | 0 | 0 | 0 | #DIV/0!
0 | 0 | 0 | 0 | #DIV/0!
0 | 0 | 0 | 0 | #DIV/0!
0 | 0 | 0 | 0 | #DIV/0!
0 | 0 | 0 | 0 | #DIV/0!
0 | 0 | 0 | 0 | #DIV/0!